## 表10_2_2-2 招标工程量清单扉页格式
【表10.2.2-2】
| 浙商银行温州永嘉支行装饰 |  |  | 工程
招标工程量清单
招 标 人: |  | 造价咨询人:
| (单位盖章) |  | (单位资质专用章)
法定代表人 或其授权人: |  | 法定代表人 或其授权人:
| (签字或盖章) |  | (签字或盖章)
编 制 人: |  | 复 核 人:
| (造价工程师签字盖专用章) |  | (造价工程师签字盖专用章)
编制时间: |  | 复核时间:

## 0_1_表10_2_2-16 分部分项工程清单与计价表
【表10.2.2-16】
分部分项工程清单与计价表
单位(专业)工程名称:浙商银行温州永嘉支行装饰工程-一层（营业厅）-建筑 | [5 empty] | 标段: |  |  | 第1页 共26页
序号 | 项目编码 | 项目名称 | 项目特征 | 计量 单位 | 工程量 | 金 额 (元) |  |  |  |  | 备注
[6 empty] | 综合单价 | 合价 | 其中
[8 empty] | 人工费 | 机械费 | 暂估价
|  | 一层 |  |  | 0
|  | D 砌 筑 工 程 |  |  | 0
1 | 010402001001 | 砌块墙 | 1、砖的品种规格及强度等级：加气砼砌块A5 B06 2、墙体厚度：150mm厚以内 3、M5干混砌筑砂浆砌筑 5、含个别门窗洞封堵 6、具体做法以施工图说明及相关节点详图为准 | m3 | 5.97
2 | 010402001002 | 砌块墙 | 1、砖的品种规格及强度等级：加气砼砌块A5 B06 2、墙体厚度：300mm厚以内 3、M5干混砌筑砂浆砌筑 4、含个别门窗洞封堵 5、具体做法以施工图说明及相关节点详图为准 | m3 | 5.59
3 | 010401004001 | 多孔砖墙 | 1、砖的品种规格及强度等级：多孔红砖墙隔墙 2、墙体类型：100mm厚以内 3、M5干混砌筑砂浆砌筑 4、含个别门窗洞封堵 5、具体做法以施工图说明及相关节点详图为准 | m3 | 0.18
本页小计
【表10.2.2-16】
分部分项工程清单与计价表
单位(专业)工程名称:浙商银行温州永嘉支行装饰工程-一层（营业厅）-建筑 | [5 empty] | 标段: |  |  | 第2页 共26页
序号 | 项目编码 | 项目名称 | 项目特征 | 计量 单位 | 工程量 | 金 额 (元) |  |  |  |  | 备注
[6 empty] | 综合单价 | 合价 | 其中
[8 empty] | 人工费 | 机械费 | 暂估价
4 | 010401004002 | 多孔砖墙 | 1、砖的品种规格及强度等级：多孔红砖墙隔墙 2、墙体类型：240mm厚以内 3、M5干混砌筑砂浆砌筑 4、含个别门窗洞封堵 5、具体做法以施工图说明及相关节点详图为准 | m3 | 44.77
|  | E 混凝土及钢筋混凝土工程 |  |  | 0
5 | 010502002001 | 构造柱 | 新砌砖墙内构造柱： 1、C20混凝土 | m3 | 3.51
6 | 010503004001 | 圈梁 | 砖砌体中圈梁： 1、C20混凝土 2、高度180mm，宽同墙厚 | m3 | 2.43
7 | 010515001001 | 现浇构件钢筋 | 现浇钢筋 圆钢 | t | 0.976
|  | F 金属结构工程 |  |  | 0
8 | 010605002001 | 钢板墙板 | 1、14mm螺纹钢,14mm厚粗螺纹钢焊接成150mmX150mm网格满铺,10#槽钢竖向@500MM,地面到结构顶固定，并与建筑主体可靠连接,60mm厚墙体。 2、具体做法以施工图说明及相关节点详图为准 | m2 | 200.59
本页小计
【表10.2.2-16】
分部分项工程清单与计价表
单位(专业)工程名称:浙商银行温州永嘉支行装饰工程-一层（营业厅）-建筑 | [5 empty] | 标段: |  |  | 第3页 共26页
序号 | 项目编码 | 项目名称 | 项目特征 | 计量 单位 | 工程量 | 金 额 (元) |  |  |  |  | 备注
[6 empty] | 综合单价 | 合价 | 其中
[8 empty] | 人工费 | 机械费 | 暂估价
9 | 010605002002 | 钢板墙板 | 1、3号型钢隔墙在原砖墙基层上加6mm钢筋，6mm厚粗钢筋焊接成150mm×150mm网格满铺并与建筑主体可靠连接，表面抹灰40mm，水泥砂浆强度应不小于M5, 60mm厚墙体。 2、具体做法以施工图说明及相关节点详图为准 | m2 | 163.60
10 | 010605002003 | 钢板墙板 | 送风井、黄金展示柜墙面加固 1、单面4mm厚钢板，尺寸750mm*1200mm（防锈处理），L63角钢间距@1200mm与两侧槽钢分段式点焊 2、200X100X10MM钢板，M12膨胀螺栓4颗固定,深入结构楼板100mm 3、12#槽钢间距@750mm顶天立地与钢板分段式点焊固定 4、内侧轻钢龙骨12mm石膏板封面 | m2 | 15.02
11 | 010603002001 | 空腹钢柱 | 1、10#槽钢立柱表面磷化防锈处理； 2、间距3000mm，上下与原天花结构、地面固定 3、详见《砖墙结构柱示意图》 | t | 0.548
12 | 010603002002 | 空腹钢柱 | 1、14mm厚粗钢筋焊接成150*150mm网格横向满铺 3、具体详见节点详图 | t | 1.156
|  | H 门窗工程 |  |  | 0
本页小计
【表10.2.2-16】
分部分项工程清单与计价表
单位(专业)工程名称:浙商银行温州永嘉支行装饰工程-一层（营业厅）-建筑 | [5 empty] | 标段: |  |  | 第4页 共26页
序号 | 项目编码 | 项目名称 | 项目特征 | 计量 单位 | 工程量 | 金 额 (元) |  |  |  |  | 备注
[6 empty] | 综合单价 | 合价 | 其中
[8 empty] | 人工费 | 机械费 | 暂估价
13 | 010801002001 | 木质门带套 | M-01-A： 1、成品象牙白色烤漆木门，尺寸1050*2100mm 2、包括制作、运输、安装及五金配件、把手和门锁、木门吸等 3、具体做法以施工图说明及相关节点详图为准 | 樘 | 1
14 | 010801002002 | 木质门带套 | M-02-A： 1、成品象牙白色烤漆木门，成品门套,尺寸1050*2400mm 2、门上有可视窗口，尺寸：150*300mm 3、包括制作、运输、安装及五金配件、把手和门锁、木门吸等 4、具体做法以施工图说明及相关节点详图为准 | 樘 | 1
15 | 010802003001 | 钢质防火门 | FM1-1： 1、成品甲级防火防盗门 （颜色以说明为准），规格1730*2400mm 2、含门套、门把手、闭门器等 3、包括制作、运输、安装及五金配件等 4、具体做法以施工图说明及相关节点详图为准 | 樘 | 1
本页小计
【表10.2.2-16】
分部分项工程清单与计价表
单位(专业)工程名称:浙商银行温州永嘉支行装饰工程-一层（营业厅）-建筑 | [5 empty] | 标段: |  |  | 第5页 共26页
序号 | 项目编码 | 项目名称 | 项目特征 | 计量 单位 | 工程量 | 金 额 (元) |  |  |  |  | 备注
[6 empty] | 综合单价 | 合价 | 其中
[8 empty] | 人工费 | 机械费 | 暂估价
16 | 010802003002 | 钢质防火门 | FM1-2： 1、成品防火防盗门 （颜色以说明为准），规格1050*2400mm 2、含门套、门把手、闭门器等 3、包括制作、运输、安装及五金配件等 4、具体做法以施工图说明及相关节点详图为准 | 樘 | 3
17 | 010803001001 | 金属卷帘（闸）门 | 1、12#槽钢顶天立地与钢板满焊固定 2、电动满覆式防盗卷闸门(装电子地锁) 3、包括制作、运输、安装、电动装置、轨道及五金配件等 4、200X200X10MM钢板，M12膨胀螺栓4颗固定,深入结构楼板100mm 5、具体做法以施工图说明及相关节点详图为准，卷帘门需满足公安验收要求 | m2 | 37.44
18 | 010802004001 | 钢质防盗门 | FDM3甲： 1、成品防尾随联动门（颜色以说明为准），规格1050*2400mm 2、含配套门套、门把手等 3、包括制作、运输、安装及五金配件等 4、具体做法以施工图说明及相关节点详图为准 | 樘 | 2
本页小计
【表10.2.2-16】
分部分项工程清单与计价表
单位(专业)工程名称:浙商银行温州永嘉支行装饰工程-一层（营业厅）-建筑 | [5 empty] | 标段: |  |  | 第6页 共26页
序号 | 项目编码 | 项目名称 | 项目特征 | 计量 单位 | 工程量 | 金 额 (元) |  |  |  |  | 备注
[6 empty] | 综合单价 | 合价 | 其中
[8 empty] | 人工费 | 机械费 | 暂估价
19 | 010805005001 | 全玻自由门 | M-04： 1、成品玻璃门，规格1100*3000mm 2、玻璃规格：12mm钢化清玻，内贴灰膜 3、铝合金边框 4、包括制作、运输、安装及五金配件、地弹簧、门把手、门锁等 5、具体做法以施工图说明及相关节点详图为准 | 樘 | 4
20 | 010805005002 | 全玻自由门 | 外立面M-04： 1、成品玻璃门，规格1100*2400mm 2、玻璃规格：12mm钢化玻璃 3、铝合金边框（颜色与原建筑一致） 4、包括制作、运输、安装及五金配件、地弹簧、门把手、门锁等 5、具体做法以施工图说明及相关节点详图为准 | 樘 | 1
本页小计
【表10.2.2-16】
分部分项工程清单与计价表
单位(专业)工程名称:浙商银行温州永嘉支行装饰工程-一层（营业厅）-建筑 | [5 empty] | 标段: |  |  | 第7页 共26页
序号 | 项目编码 | 项目名称 | 项目特征 | 计量 单位 | 工程量 | 金 额 (元) |  |  |  |  | 备注
[6 empty] | 综合单价 | 合价 | 其中
[8 empty] | 人工费 | 机械费 | 暂估价
21 | 010805001001 | 电子感应门 | 营业大厅入口处： 1、新做玻璃感应门，规格7200*3500mm,其中最边上平开门尺寸1800*3200mm，剩余为固定玻璃及感应门位置，具体尺寸详见图纸 2、玻璃规格：12mm钢化玻璃 3、铝制门套（颜色与原建筑一致），基层为50*100mm方钢，15mmA级防火压力板基层 4、包括制作、运输、安装及五金配件、配套电机，带防夹功能；含吊轨、配件、门把手等费用 5、具体做法以施工图说明及相关节点详图为准 | 樘 | 1
22 | 010801001001 | 木质门 | 1、象牙白烤漆消防栓木门制作、安装，洞口尺寸700*1800mm，包括象牙白烤漆门套、制作、运输、安装及五金配件、把手和按钮锁等，具体做法以施工图说明及相关节点详图JD-17为准 | 樘 | 2
|  | L 楼地面装饰工程 |  |  | 0
本页小计
【表10.2.2-16】
分部分项工程清单与计价表
单位(专业)工程名称:浙商银行温州永嘉支行装饰工程-一层（营业厅）-建筑 | [5 empty] | 标段: |  |  | 第8页 共26页
序号 | 项目编码 | 项目名称 | 项目特征 | 计量 单位 | 工程量 | 金 额 (元) |  |  |  |  | 备注
[6 empty] | 综合单价 | 合价 | 其中
[8 empty] | 人工费 | 机械费 | 暂估价
23 | 011102001001 | 石材楼地面 | 800*800白色微晶石地面(防滑处理)(营业大厅处)： 1、原地坪基面清理及水平定位 2、界面剂一道 3、20-50mm厚专用胶泥找平 4、专用胶泥粘结层 5、10mm厚800*800白色微晶石（专业真瓷胶美缝处理，弧形增加费） 6、包括制作、安装、运输、石材切割等 | m2 | 89.14
24 | 011102001002 | 石材楼地面 | 800*800白色微晶石地面(防滑处理)： 1、原地坪基面清理及水平定位 2、界面剂一道 3、20-50mm厚专用胶泥找平 4、专用胶泥粘结层 5、10mm厚800*800白色微晶石（专业真瓷胶美缝处理） 6、包括制作、安装、运输、石材切割等 | m2 | 49.28
25 | 011102003001 | 块料楼地面 | 800*800木纹抛釉砖地面(防滑处理)(营业大厅处)： 1、原地坪基面清理及水平定位 2、界面剂一道 3、20-50mm厚专用胶泥找平 4、专用胶泥粘结层 5、10.5mm厚800*800木纹抛釉砖（专业真瓷胶美缝处理，弧形增加费） 6、包括制作、安装、运输、切割等 | m2 | 18.68
本页小计
【表10.2.2-16】
分部分项工程清单与计价表
单位(专业)工程名称:浙商银行温州永嘉支行装饰工程-一层（营业厅）-建筑 | [5 empty] | 标段: |  |  | 第9页 共26页
序号 | 项目编码 | 项目名称 | 项目特征 | 计量 单位 | 工程量 | 金 额 (元) |  |  |  |  | 备注
[6 empty] | 综合单价 | 合价 | 其中
[8 empty] | 人工费 | 机械费 | 暂估价
26 | 011102003002 | 块料楼地面 | 800*800木纹抛釉砖地面(防滑处理)： 1、原地坪基面清理及水平定位 2、界面剂一道 3、20-50mm厚专用胶泥找平 4、专用胶泥粘结层 5、10.5mm厚800*800木纹抛釉砖（专业真瓷胶美缝处理） 6、包括制作、安装、运输、切割等 | m2 | 11.06
27 | 011102003003 | 块料楼地面 | 800*800莫言白抛釉砖地面(防滑处理)： 1、原地坪基面清理及水平定位 2、界面剂一道 3、20-50mm厚专用胶泥找平 4、专用胶泥粘结层 5、9.5mm厚800*800莫言白抛釉砖（专业真瓷胶美缝处理） 6、包括制作、安装、运输、切割等 | m2 | 25.10
28 | 011102003004 | 块料楼地面 | 800*800纯白色抛光砖地面(防滑处理)： 1、原地坪基面清理及水平定位 2、界面剂一道 3、20-50mm厚专用胶泥找平 4、专用胶泥粘结层 5、10.5mm厚800*800纯白色抛光砖（专业真瓷胶美缝处理） 6、包括制作、安装、运输、切割等 | m2 | 34.75
本页小计
【表10.2.2-16】
分部分项工程清单与计价表
单位(专业)工程名称:浙商银行温州永嘉支行装饰工程-一层（营业厅）-建筑 | [5 empty] | 标段: |  |  | 第10页 共26页
序号 | 项目编码 | 项目名称 | 项目特征 | 计量 单位 | 工程量 | 金 额 (元) |  |  |  |  | 备注
[6 empty] | 综合单价 | 合价 | 其中
[8 empty] | 人工费 | 机械费 | 暂估价
29 | 011102003005 | 块料楼地面 | 800*800普通抛光砖地面： 1、原地坪基面清理及水平定位 2、界面剂一道 3、20-50mm厚专用胶泥找平 4、专用胶泥粘结层 5、9.5mm厚800*800普通抛光砖 6、包括制作、安装、运输、切割等 | m2 | 24.81
30 | 011108001001 | 石材零星项目 | 门槛石（防滑处理）： 1、原地坪基面清理及水平定位 2、界面剂一道 3、20-50mm厚专用胶泥找平 4、专用胶泥粘结层 6、10mm厚白色微晶石（专业真瓷胶美缝处理） 7、具体做法以施工图说明及相关节点详图为准 8、包括制作、安装、运输、石材切割等 | m2 | 4.17
31 | 011104001001 | 地毯楼地面 | 大厅入口处： 1、对原地坪基面清理及水平定位 2、界面砂浆一遍 3、用30-50mm厚1：3水泥砂浆、建筑胶水混合找平 4、3mm厚专用素水泥浆自流平一道 5、专用地垫 6、除尘毯 7、包括制作、安装、运输、刷防护材料、装钉压条等 | m2 | 5.96
本页小计
【表10.2.2-16】
分部分项工程清单与计价表
单位(专业)工程名称:浙商银行温州永嘉支行装饰工程-一层（营业厅）-建筑 | [5 empty] | 标段: |  |  | 第11页 共26页
序号 | 项目编码 | 项目名称 | 项目特征 | 计量 单位 | 工程量 | 金 额 (元) |  |  |  |  | 备注
[6 empty] | 综合单价 | 合价 | 其中
[8 empty] | 人工费 | 机械费 | 暂估价
32 | 011104001002 | 地毯楼地面 | 500*500成品方块地毯地面： 1、对原地坪基面清理及水平定位 2、界面砂浆一遍 3、用30-50mm厚1：3水泥砂浆、建筑胶水混合找平 4、3mm厚专用素水泥浆自流平一道 5、专用地垫 6、500*500成品方块地毯 7、包括制作、安装、运输、刷防护材料、装钉压条等 | m2 | 65.54
33 | 011105002001 | 石材踢脚线 | H=100mm厚10mm白色微晶石踢脚线，包括基层处理、粘结层、石材切割、磨边倒角等工序 | m | 177.91
34 | 011105002002 | 石材踢脚线 | H=300mm厚10mm白色微晶石踢脚线，包括18MM防火阻燃板基层、50*50方管、白色微晶石专用胶、石材切割、磨边倒角等工序 | m | 8.26
|  | M 墙、柱面装饰与隔断工程 |  |  | 0
35 | 011201001001 | 墙面一般抹灰 | 1、基层处理 2、界面砂浆一遍 3、15mm厚专用砂浆找平，内衬Φ1.2mm30*30钢丝网 | m2 | 569.96
本页小计
【表10.2.2-16】
分部分项工程清单与计价表
单位(专业)工程名称:浙商银行温州永嘉支行装饰工程-一层（营业厅）-建筑 | [5 empty] | 标段: |  |  | 第12页 共26页
序号 | 项目编码 | 项目名称 | 项目特征 | 计量 单位 | 工程量 | 金 额 (元) |  |  |  |  | 备注
[6 empty] | 综合单价 | 合价 | 其中
[8 empty] | 人工费 | 机械费 | 暂估价
36 | 011204001001 | 石材墙面 | 自助银行、温暖驿站白色微晶石（定制）墙面： 1、基层处理（清单另列） 2、界面砂浆一遍（清单另列） 3、15mm厚专用砂浆找平，内衬Φ1.2mm30*30钢丝网（清单另列） 4、专用胶泥粘结层 5、10mm厚白色微晶石（定制）（专业真瓷胶美缝处理） 6、具体做法以施工图说明及相关节点详图为准； 7、包括制作、安装、运输、石材切割等 | m2 | 24.41
37 | 011204001002 | 石材墙面 | 现金区、非现金区白色微晶石墙面： 1、9MM防火阻燃板基层、50*50方管 2、白色微晶石专用胶 3、白色微晶石斜纹凹凸（厂家定做现场安装） 4、包括制作、安装、运输、石材切割等 5、具体详见设计图纸 | m2 | 15.69
38 | 011204001003 | 石材墙面 | 现金区、非现金区白色微晶石墙面： 1、50*50方管、18MM防火阻燃板基层 2、白色微晶石专用胶 3、10mm厚800*800纯白色微晶石 4、包括制作、安装、运输、石材切割等 5、具体详见设计图纸 | m2 | 6.61
本页小计
【表10.2.2-16】
分部分项工程清单与计价表
单位(专业)工程名称:浙商银行温州永嘉支行装饰工程-一层（营业厅）-建筑 | [5 empty] | 标段: |  |  | 第13页 共26页
序号 | 项目编码 | 项目名称 | 项目特征 | 计量 单位 | 工程量 | 金 额 (元) |  |  |  |  | 备注
[6 empty] | 综合单价 | 合价 | 其中
[8 empty] | 人工费 | 机械费 | 暂估价
39 | 011204001004 | 石材墙面 | 墙面造型微晶石： 1、木龙骨、防火细木工板基层 2、白色凹凸造型微晶石(厂家定制现场安装)填充位置为凹面间距60mm，深20mm，另3mm奶白色亚克力灯盒(三面热弯成型)位置深100mm 3、包括制作、安装、运输、石材切割等 4、具体详见设计图纸 | m2 | 3.99
40 | 011204001005 | 石材墙面 | 外立面石材： 1、基层处理（清单另列） 2、界面砂浆一遍（清单另列） 3、15mm厚专用砂浆找平，内衬Φ1.2mm30*30钢丝网（清单另列） 4、专用胶泥粘结层 5、大理石（颜色同周边石材） 6、具体做法以施工图说明及相关节点详图为准； 7、包括制作、安装、运输、石材切割等 | m2 | 2.16
41 | 011207001001 | 墙面装饰板 | 1、洽谈室玻璃 2、玻璃规格：8mm钢化超白玻璃背烤白色哑光漆； 3、10mm不锈钢T字压边 | m2 | 3.48
42 | 011207001002 | 墙面装饰板 | 玻璃幕墙内侧贴0.275防爆膜 | m2 | 37.40
本页小计
【表10.2.2-16】
分部分项工程清单与计价表
单位(专业)工程名称:浙商银行温州永嘉支行装饰工程-一层（营业厅）-建筑 | [5 empty] | 标段: |  |  | 第14页 共26页
序号 | 项目编码 | 项目名称 | 项目特征 | 计量 单位 | 工程量 | 金 额 (元) |  |  |  |  | 备注
[6 empty] | 综合单价 | 合价 | 其中
[8 empty] | 人工费 | 机械费 | 暂估价
43 | 011207001003 | 墙面装饰板 | 吊顶以上玻璃幕墙内贴3mm灰色铝板 | m2 | 7.74
44 | 011210002001 | 金属隔断 | 1、轻钢龙骨石膏板隔墙（耐火石膏板、隔音棉和龙骨做到楼板底） 2、100系轻钢龙骨基层 3、双侧双面12MM耐火石膏板表面,墙内填防火隔音棉。 4、石膏板板缝贴胶带、点锈 5、具体做法以施工图说明及相关节点详图为准 6、包括制作、运输、安装及五金配件、门框两侧加固至结构（顶天立地）、有玻璃隔断门洞口处加固至结构（顶天立地）等 | m2 | 19.59
45 | 011210002002 | 金属隔断 | 1、轻钢龙骨石膏板隔墙（石膏板、隔音棉和龙骨做到楼板底） 2、100系轻钢龙骨基层 3、双侧双面12MM石膏板表面,墙内填防火隔音棉。 4、石膏板板缝贴胶带、点锈 5、具体做法以施工图说明及相关节点详图为准 6、包括制作、运输、安装及五金配件、门框两侧加固至结构（顶天立地）、有玻璃隔断门洞口处加固至结构（顶天立地）等 | m2 | 64.43
本页小计
【表10.2.2-16】
分部分项工程清单与计价表
单位(专业)工程名称:浙商银行温州永嘉支行装饰工程-一层（营业厅）-建筑 | [5 empty] | 标段: |  |  | 第15页 共26页
序号 | 项目编码 | 项目名称 | 项目特征 | 计量 单位 | 工程量 | 金 额 (元) |  |  |  |  | 备注
[6 empty] | 综合单价 | 合价 | 其中
[8 empty] | 人工费 | 机械费 | 暂估价
46 | 011210002003 | 金属隔断 | 1、轻钢龙骨石膏板隔墙（石膏板和龙骨做到假天花上200MM,不到楼板底。） 2、75系列轻钢龙骨基层 3、单侧单面12mm厚纸面石膏板表面,墙内填防火隔音棉。 4、石膏板板缝贴胶带、点锈 5、具体做法以施工图说明及相关节点详图为准 6、包括制作、运输、安装及五金配件、门框两侧10#槽钢加固至结构（顶天立地）、有玻璃隔断门洞口处10#槽钢加固至结构（顶天立地）等 | m2 | 156.55
47 | 011210003001 | 玻璃隔断 | 防火玻璃隔断： 1、玻璃规格：6+6钢化玻璃内置百叶，外侧防火玻璃 2、铝合金边框 3、具体做法以施工图说明及相关节点详图为准 4、包括隔断顶部与底部基层处理； 5、包括制作、运输、安装、立柱及五金配件、设备带等 | m2 | 15.93
48 | 011210003002 | 玻璃隔断 | 外立面玻璃隔断： 1、玻璃规格：12mm钢化玻璃 2、铝合金边框（颜色与原建筑一致） 4、包括隔断顶部与底部基层处理； 5、包括制作、运输、安装、立柱及五金配件等 | m2 | 44.10
本页小计
【表10.2.2-16】
分部分项工程清单与计价表
单位(专业)工程名称:浙商银行温州永嘉支行装饰工程-一层（营业厅）-建筑 | [5 empty] | 标段: |  |  | 第16页 共26页
序号 | 项目编码 | 项目名称 | 项目特征 | 计量 单位 | 工程量 | 金 额 (元) |  |  |  |  | 备注
[6 empty] | 综合单价 | 合价 | 其中
[8 empty] | 人工费 | 机械费 | 暂估价
|  | N 天棚工程 |  |  | 0
49 | 011302001001 | 吊顶天棚 | 轻钢龙骨石膏板吊顶平面（含弧形）（营业大厅）： 1、双层9.5厚纸面石膏板(有造型、弧形部位内衬18厚阻燃板板,防火涂料三遍),用自攻螺丝与龙骨固定,中距≤200; 2、U型轻钢龙骨(横撑)CB60*20中距1200; 3、U型轻钢次龙骨CB60*20中距400,与主龙骨固定; 4、U型轻钢主龙骨CS60*15中距≤1200找平 后与钢筋吊杆固定∅8钢筋吊杆,双向中距≤1200,吊杆上部与板底预留吊环(勾)固定; 5、现浇钢筋混凝土板底预留∅10钢筋吊环(勾)或化学螺栓,双向中距≤1200(预制混凝土多孔板可在板缝内对穿预留吊环) 6、白色乳胶漆一底三涂（清单另列） 7、石膏板板缝贴胶带、点锈 8、成品检修口按设计要求 9、吊杆长度超过1.5米参照GB12J502-2设转换层 10、具体做法以施工图说明及相关节点详图为准 | m2 | 116.60
本页小计
【表10.2.2-16】
分部分项工程清单与计价表
单位(专业)工程名称:浙商银行温州永嘉支行装饰工程-一层（营业厅）-建筑 | [5 empty] | 标段: |  |  | 第17页 共26页
序号 | 项目编码 | 项目名称 | 项目特征 | 计量 单位 | 工程量 | 金 额 (元) |  |  |  |  | 备注
[6 empty] | 综合单价 | 合价 | 其中
[8 empty] | 人工费 | 机械费 | 暂估价
50 | 011302001002 | 吊顶天棚 | 轻钢龙骨石膏板吊顶侧面（营业大厅）（弧形）： 1、双层9.5厚纸面石膏板，18厚阻燃板板,防火涂料三遍),用自攻螺丝与龙骨固定,中距≤200; 2、U型轻钢龙骨(横撑)CB60*20中距1200; 3、U型轻钢次龙骨CB60*20中距400,与主龙骨固定; 4、U型轻钢主龙骨CS60*15中距≤1200找平 后与钢筋吊杆固定∅8钢筋吊杆,双向中距≤1200,吊杆上部与板底预留吊环(勾)固定; 5、现浇钢筋混凝土板底预留∅10钢筋吊环(勾)或化学螺栓,双向中距≤1200(预制混凝土多孔板可在板缝内对穿预留吊环) 6、白色乳胶漆一底三涂（清单另列） 7、石膏板板缝贴胶带、点锈 8、吊杆长度超过1.5米参照GB12J502-2设转换层 9、具体做法以施工图说明及相关节点详图为准 | m2 | 7.04
本页小计
【表10.2.2-16】
分部分项工程清单与计价表
单位(专业)工程名称:浙商银行温州永嘉支行装饰工程-一层（营业厅）-建筑 | [5 empty] | 标段: |  |  | 第18页 共26页
序号 | 项目编码 | 项目名称 | 项目特征 | 计量 单位 | 工程量 | 金 额 (元) |  |  |  |  | 备注
[6 empty] | 综合单价 | 合价 | 其中
[8 empty] | 人工费 | 机械费 | 暂估价
51 | 011302001003 | 吊顶天棚 | 轻钢龙骨石膏板吊顶平面： 1、双层9.5厚纸面石膏板，用自攻螺丝与龙骨固定,中距≤200; 2、U型轻钢龙骨(横撑)CB60*20中距1200; 3、U型轻钢次龙骨CB60*20中距400,与主龙骨固定; 4、U型轻钢主龙骨CS60*15中距≤1200找平 后与钢筋吊杆固定∅8钢筋吊杆,双向中距≤1200,吊杆上部与板底预留吊环(勾)固定; 5、现浇钢筋混凝土板底预留∅10钢筋吊环(勾)或化学螺栓,双向中距≤1200(预制混凝土多孔板可在板缝内对穿预留吊环) 6、白色乳胶漆一底三涂（清单另列） 7、石膏板板缝贴胶带、点锈 8、成品检修口按设计要求 9、吊杆长度超过1.5米参照GB12J502-2设转换层 10、具体做法以施工图说明及相关节点详图为准 | m2 | 150.92
本页小计
【表10.2.2-16】
分部分项工程清单与计价表
单位(专业)工程名称:浙商银行温州永嘉支行装饰工程-一层（营业厅）-建筑 | [5 empty] | 标段: |  |  | 第19页 共26页
序号 | 项目编码 | 项目名称 | 项目特征 | 计量 单位 | 工程量 | 金 额 (元) |  |  |  |  | 备注
[6 empty] | 综合单价 | 合价 | 其中
[8 empty] | 人工费 | 机械费 | 暂估价
52 | 011302001004 | 吊顶天棚 | 轻钢龙骨石膏板吊顶侧面： 1、双层9.5厚纸面石膏板，18厚阻燃板板,防火涂料三遍),用自攻螺丝与龙骨固定,中距≤200; 2、U型轻钢龙骨(横撑)CB60*20中距1200; 3、U型轻钢次龙骨CB60*20中距400,与主龙骨固定; 4、U型轻钢主龙骨CS60*15中距≤1200找平 后与钢筋吊杆固定∅8钢筋吊杆,双向中距≤1200,吊杆上部与板底预留吊环(勾)固定; 5、现浇钢筋混凝土板底预留∅10钢筋吊环(勾)或化学螺栓,双向中距≤1200(预制混凝土多孔板可在板缝内对穿预留吊环) 6、白色乳胶漆一底三涂（清单另列） 7、石膏板板缝贴胶带、点锈 8、吊杆长度超过1.5米参照GB12J502-2设转换层 9、具体做法以施工图说明及相关节点详图为准 | m2 | 7.87
本页小计
【表10.2.2-16】
分部分项工程清单与计价表
单位(专业)工程名称:浙商银行温州永嘉支行装饰工程-一层（营业厅）-建筑 | [5 empty] | 标段: |  |  | 第20页 共26页
序号 | 项目编码 | 项目名称 | 项目特征 | 计量 单位 | 工程量 | 金 额 (元) |  |  |  |  | 备注
[6 empty] | 综合单价 | 合价 | 其中
[8 empty] | 人工费 | 机械费 | 暂估价
53 | 011302001005 | 吊顶天棚 | 1、600*600铝扣板吊顶（四边倒角） 2、C60轻钢龙骨及卡件（上人龙骨）按国标规范施工； 3、现浇钢筋混凝土板底预留，10钢筋吊环(勾)或化学螺栓,双向中距≤1200(预制混凝土多孔板可在板缝内对穿预留吊环) 4、吊杆长度超过1.5米参照GB12J502-2设转换层 5、具体做法以施工图说明及相关节点详图为准 | m2 | 53.10
54 | 011304001001 | 灯槽 | 悬挑式灯槽（弧形）： 1、18mm防火细木工板基层 2、双层9.5mm厚石膏板表面 3、板缝贴胶带、点锈 4、白色乳胶漆一底三涂（清单另列） | m2 | 5.10
55 | 010810002001 | 木窗帘盒 | 木窗帘盒： 1、18mm防火细木工板基层 2、双层9.5mm厚石膏板表面 3、板缝贴胶带、点锈 4、白色乳胶漆一底三涂（清单另列） | m | 9.09
|  | P 油漆、涂料、裱糊工程 |  |  | 0
本页小计
【表10.2.2-16】
分部分项工程清单与计价表
单位(专业)工程名称:浙商银行温州永嘉支行装饰工程-一层（营业厅）-建筑 | [5 empty] | 标段: |  |  | 第21页 共26页
序号 | 项目编码 | 项目名称 | 项目特征 | 计量 单位 | 工程量 | 金 额 (元) |  |  |  |  | 备注
[6 empty] | 综合单价 | 合价 | 其中
[8 empty] | 人工费 | 机械费 | 暂估价
56 | 011407001001 | 墙面喷刷涂料 | 无机涂料漆饰面(混凝土、加气块隔墙) 1、喷(刷、滚)面漆3道饰面 2、喷(刷、滚)底漆1道 3、满刮防潮腻子粉及底基防裂腻子粉三遍找平(防裂腻子技术性能详见88J1-1H04) 4、用15mm厚专用砂浆找平,内衬Φ1.2mm30*30钢丝网（清单另列） 5、界面砂浆一遍（清单另列） 6、基层处理（清单另列） | m2 | 320.01
57 | 011407001002 | 墙面喷刷涂料 | 无机涂料漆饰面(轻钢龙骨隔墙) 1、喷(刷、滚)面漆3道饰面 2、喷(刷、滚)底漆1道 3、满刮防潮腻子粉及底基防裂腻子粉三遍找平(防裂腻子技术性能详见88J1-1H04) 4、纸面石膏板缝用嵌缝石膏填嵌,并用嵌缝纸带粘压平整 5、基层处理 | m2 | 220.50
58 | 011407002001 | 天棚喷刷涂料 | 吊顶位置 1、三遍防霉无机涂料饰面 2、满刮三遍防潮腻子找平 | m2 | 295.44
|  | Q 其他装饰工程 |  |  | 0
59 | 010810001001 | 窗帘 | 喷绘白色全遮光面料布手动卷帘(手动窗帘），包括制作、安装、运输等 | m2 | 30.70
本页小计
【表10.2.2-16】
分部分项工程清单与计价表
单位(专业)工程名称:浙商银行温州永嘉支行装饰工程-一层（营业厅）-建筑 | [5 empty] | 标段: |  |  | 第22页 共26页
序号 | 项目编码 | 项目名称 | 项目特征 | 计量 单位 | 工程量 | 金 额 (元) |  |  |  |  | 备注
[6 empty] | 综合单价 | 合价 | 其中
[8 empty] | 人工费 | 机械费 | 暂估价
60 | 010810001002 | 窗帘 | 喷绘白色全遮光面料布电动卷帘(遥控电动窗帘），包括制作、安装、运输、电机等 | m2 | 2.99
61 | 011502003001 | 石材装饰线 | 10mm厚白色微晶石收边100mm | m | 3.00
62 | 01B001 | 白色烤漆多层板壁洞内凹150mm | 白色烤漆多层板壁洞内凹150mm | 个 | 1
63 | 030507007001 | 出入口执行机构设备 | 副行长室、行长室 指纹锁安装及调试 | 台 | 3
64 | 01B002 | 不锈钢雨棚 | 新做定制不锈钢雨棚，含制作、安装、龙骨等 | m2 | 2.28
|  | 现金柜台 |  |  | 0
65 | 011105002003 | 石材踢脚线 | H=100mm厚10mm白色微晶石踢脚线，包括基层处理、粘结层、石材切割、磨边倒角等工序 | m | 1.72
66 | 011105006001 | 金属踢脚线 | H=100mm拉丝不锈钢踢脚线，1.2mm厚304不锈钢，包括防火细木工板基层、折边费及附件、配件、与墙地面相交处打胶等一切费用 | m | 0.73
67 | 011207001004 | 墙面装饰板 | 8mm厚钢化超白玻璃白色背漆，包括基层处理、制作、安装、辅材等 | m2 | 1.13
本页小计
【表10.2.2-16】
分部分项工程清单与计价表
单位(专业)工程名称:浙商银行温州永嘉支行装饰工程-一层（营业厅）-建筑 | [5 empty] | 标段: |  |  | 第23页 共26页
序号 | 项目编码 | 项目名称 | 项目特征 | 计量 单位 | 工程量 | 金 额 (元) |  |  |  |  | 备注
[6 empty] | 综合单价 | 合价 | 其中
[8 empty] | 人工费 | 机械费 | 暂估价
68 | 011207001005 | 墙面装饰板 | 9mm厚多层板表面白色烤漆，包括基层处理、制作、安装、辅材等 | m2 | 1.82
69 | 011207001006 | 墙面装饰板 | 1.2mm厚深色(赤铜色)不锈钢饰面，基层处理、制作、安装、辅材等 | m2 | 1.36
70 | 010603002003 | 空腹钢柱 | 1、200*100*10mm热镀锌钢板，M12膨胀螺栓与楼板固定 2、直径14mm热轧带肋钢筋焊接，成150*150mm网格满铺 3、12号热镀锌槽钢，地坪及楼板下独立固定 4、具体详见节点详图 | t | 0.341
本页小计
【表10.2.2-16】
分部分项工程清单与计价表
单位(专业)工程名称:浙商银行温州永嘉支行装饰工程-一层（营业厅）-建筑 | [5 empty] | 标段: |  |  | 第24页 共26页
序号 | 项目编码 | 项目名称 | 项目特征 | 计量 单位 | 工程量 | 金 额 (元) |  |  |  |  | 备注
[6 empty] | 综合单价 | 合价 | 其中
[8 empty] | 人工费 | 机械费 | 暂估价
71 | 011302001006 | 吊顶天棚 | 轻钢龙骨石膏板吊顶（含侧面） 1、12厚双层纸面石膏板 2、18mm厚A级防火压力板基层，40*40方管（防腐防锈处理） 3、侧面：12厚纸面石膏板 ，18mm厚A级防火压力板基层 4、U型轻钢次龙骨CB60*20中距400,与主龙骨固定; 4、U型轻钢主龙骨CS60*15中距≤1200找平后与钢筋吊杆固定∅8钢筋吊杆,双向中距≤1200,吊杆上部与板底预留吊环(勾)固定; 5、现浇钢筋混凝土板底预留∅10钢筋吊环(勾)或化学螺栓,双向中距≤1200(预制混凝土多孔板可在板缝内对穿预留吊环) 6、白色乳胶漆一底三涂（清单另列） 7、石膏板板缝贴胶带、点锈 8、成品检修口按设计要求 9、吊杆长度超过1.5米参照GB12J502-2设转换层 10、具体做法以施工图说明及相关节点详图为准 | m2 | 4.27
本页小计
【表10.2.2-16】
分部分项工程清单与计价表
单位(专业)工程名称:浙商银行温州永嘉支行装饰工程-一层（营业厅）-建筑 | [5 empty] | 标段: |  |  | 第25页 共26页
序号 | 项目编码 | 项目名称 | 项目特征 | 计量 单位 | 工程量 | 金 额 (元) |  |  |  |  | 备注
[6 empty] | 综合单价 | 合价 | 其中
[8 empty] | 人工费 | 机械费 | 暂估价
72 | 011501001001 | 柜台 | 现金柜台： 1、柜体基层：双面8mm热镀锌钢板焊接，钱槽基层：6mm钢板焊接 2、成品微晶石台面，内置20*40*2mm热镀锌方管基层，8mm防火阻燃多层板基层 3、钱斗下衬6mm厚镀锌钢板与微晶石钱斗之间灌实混凝土 4、L63*5角钢斜向交叉支撑，间距400mm，40*40*5mm热镀锌角钢横向连接，间距400mm 5、18mm防火阻燃板基层 6、家具线槽制安 7、纯白色微晶石侧壁 8、含键盘位、微晶石钱斗、拉丝不锈钢滑动盖板、钞盒、板面开孔、灯带等 10、具体做法以施工图说明及相关节点详图为准，详见《JD-05-08》 | 个 | 1
73 | 011210003003 | 玻璃隔断 | 26mm厚防弹防砸玻璃，要求为F79B（防砸性能应达到GA844-2009中A级的要求；具备公安部产品型式检测报告并经当地公安部门认可），台面及左右两侧各嵌入钢架40mm，10#槽钢固定，防护胶木垫层具体做法以施工图说明及相关节点详图为准，包括制作、运输、安装及五金配件、隔断周边基层处理等 | m2 | 2.99
本页小计
【表10.2.2-16】
分部分项工程清单与计价表
单位(专业)工程名称:浙商银行温州永嘉支行装饰工程-一层（营业厅）-建筑 | [5 empty] | 标段: |  |  | 第26页 共26页
序号 | 项目编码 | 项目名称 | 项目特征 | 计量 单位 | 工程量 | 金 额 (元) |  |  |  |  | 备注
[6 empty] | 综合单价 | 合价 | 其中
[8 empty] | 人工费 | 机械费 | 暂估价
74 | 011210005001 | 成品隔断 | 成品微晶石隔断，包括制作、安装、运输、石材切割等，具体详见节点详图 | 个 | 1
本页小计
合计

## 0_1_表10_2_2-16 施工技术措施项目清单与计价
【表10.2.2-16】
施工技术措施项目清单与计价表
单位(专业)工程名称:浙商银行温州永嘉支行装饰工程-一层（营业厅）-建筑 | [5 empty] | 标段: |  |  | 第1页 共2页
序号 | 项目编码 | 项目名称 | 项目特征 | 计量 单位 | 工程量 | 金 额 (元) |  |  |  |  | 备注
[6 empty] | 综合单价 | 合价 | 其中
[8 empty] | 人工费 | 机械费 | 暂估价
1 | 011701006001 | 满堂脚手架 | 脚手架搭、拆 | m2 | 328.49
2 | 011702003001 | 构造柱 | 构造柱模板 | m2 | 29.24
3 | 011702008001 | 圈梁 | 圈梁模板 | m2 | 24.50
4 | 01B003 | 原有建筑拆除费、垃圾外运、场外消纳 | 施工图范围内所设计到的(精装修地面、吊顶、墙面、玻璃幕墙、门、建筑隔墙)（拆除内容包括但不限于以上内容），垃圾外运、消纳费，由投标单位自行组织现场踏勘，进行一次报价，中标后不再调整。 | 项 | 1
5 | 01B004 | 成品保护费 | 成品保护费，投标单位自行测算报价，以后不再调整 | 项 | 1
6 | 01B005 | 零星修补 | 本工程内的外墙面修补、零星修补，投标单位自行测算报价，以后不再调整 | 项 | 1
7 | 01B006 | 空气质量优化 | 空气质量优化，由投标单位自行组织现场踏勘，进行一次报价，中标后不再调整。 | 项 | 1
8 | 01B007 | 管道包封 | 管道包封费，由投标单位自行组织现场踏勘，进行一次报价，中标后不再调整。 | 项 | 1
9 | 01B008 | 完工清洗费 | 完工清洗费（开荒保洁），投标单位自行测算报价，以后不再调整 | 项 | 1
本页小计
【表10.2.2-16】
施工技术措施项目清单与计价表
单位(专业)工程名称:浙商银行温州永嘉支行装饰工程-一层（营业厅）-建筑 | [5 empty] | 标段: |  |  | 第2页 共2页
序号 | 项目编码 | 项目名称 | 项目特征 | 计量 单位 | 工程量 | 金 额 (元) |  |  |  |  | 备注
[6 empty] | 综合单价 | 合价 | 其中
[8 empty] | 人工费 | 机械费 | 暂估价
合计

## 0_1_表10_2_2-20 施工组织（总价）措施项目清
【表10.2.2-20】
施工组织（总价）措施项目清单与计价表
工程名称:一层（营业厅）-建筑 |  |  | 标段: | 第1页 共1页
序号 | 项目编号 | 项目名称 | 计算基础 | 费率 (%) | 金额 (元) | 备注
1 | 011707001001 | 安全文明施工费
1.1 |  | 安全文明施工基本费
2 | Z01110900801 | 提前竣工增加费
3 | 011707004001 | 二次搬运费
4 | 011707005001 | 冬雨季施工增加费
5 |  | 其他施工组织措施费
合 计

## 0_1_表10_2_2-21 其他项目清单与计价汇总表
【表10.2.2-21】
其他项目清单与计价汇总表
工程名称:一层（营业厅）-建筑 |  | 标段: | 第1页 共1页
序号 | 项 目 名 称 | 金额(元) | 备注
1 | 暂列金额 | 0.00 | 明细详见表10.2.2-22
1.1 | 标化工地增加费 | 0.00 | 明细详见表10.2.2-22
1.2 | 优质工程增加费 | 0.00 | 明细详见表10.2.2-22
1.3 | 其他暂列金额 | 0.00 | 明细详见表10.2.2-22
2 | 暂估价 | 0.00
2.1 | 材料（设备）暂估价 | - | 明细详见表10.2.2-23
2.2 | 专业工程暂估价 | 0.00 | 明细详见表10.2.2-24
2.3 | 专项技术措施暂估价 | 0.00 | 明细详见表10.2.2-25
3 | 计日工 |  | 明细详见表10.2.2-26
4 | 总承包服务费 |  | 明细详见表10.2.2-27
合 计

## 0_2_表10_2_2-16 分部分项工程清单与计价表
【表10.2.2-16】
分部分项工程清单与计价表
单位(专业)工程名称:浙商银行温州永嘉支行装饰工程-二层（办公区）-建筑 | [5 empty] | 标段: |  |  | 第1页 共16页
序号 | 项目编码 | 项目名称 | 项目特征 | 计量 单位 | 工程量 | 金 额 (元) |  |  |  |  | 备注
[6 empty] | 综合单价 | 合价 | 其中
[8 empty] | 人工费 | 机械费 | 暂估价
|  | 二层 |  |  | 0
|  | D 砌 筑 工 程 |  |  | 0
1 | 010402001003 | 砌块墙 | 1、砖的品种规格及强度等级：加气砼砌块A5 B06 2、墙体类型：室内加气砼砌块1/2砖墙 3、墙体厚度：150mm厚以内 4、M5干混砌筑砂浆砌筑 5、含个别门窗洞封堵 6、具体做法以施工图说明及相关节点详图为准 | m3 | 11.28
2 | 010402001004 | 砌块墙 | 1、砖的品种规格及强度等级：加气砼砌块A5 B06 2、墙体类型：室内加气砼砌块1砖墙 3、墙体厚度：300mm厚以内 4、M5干混砌筑砂浆砌筑 5、含个别门窗洞封堵 6、具体做法以施工图说明及相关节点详图为准 | m3 | 3.31
3 | 010401004003 | 多孔砖墙 | 1、砖的品种规格及强度等级：多孔页岩砖 2、墙体类型：240mm厚以内 3、M5干混砌筑砂浆砌筑 4、含个别门窗洞封堵 5、具体做法以施工图说明及相关节点详图为准 | m3 | 27.07
本页小计
【表10.2.2-16】
分部分项工程清单与计价表
单位(专业)工程名称:浙商银行温州永嘉支行装饰工程-二层（办公区）-建筑 | [5 empty] | 标段: |  |  | 第2页 共16页
序号 | 项目编码 | 项目名称 | 项目特征 | 计量 单位 | 工程量 | 金 额 (元) |  |  |  |  | 备注
[6 empty] | 综合单价 | 合价 | 其中
[8 empty] | 人工费 | 机械费 | 暂估价
4 | 010103001001 | 回填方 | 卫生间蹲坑 陶粒抬高，高度200mm | m3 | 1.63
|  | E 混凝土及钢筋混凝土工程 |  |  | 0
5 | 010502002002 | 构造柱 | 新砌砖墙内构造柱： 1、C20混凝土 | m3 | 0.82
6 | 010515001002 | 现浇构件钢筋 | 现浇钢筋 圆钢 | t | 0.297
|  | F 金属结构工程 |  |  | 0
7 | 010603002004 | 空腹钢柱 | 1、10#槽钢立柱表面磷化防锈处理； 2、间距3000mm，上下与原天花结构、地面固定 3、详见《砖墙结构柱示意图》 | t | 0.180
8 | 010605002004 | 钢板墙板 | 1、3号型钢隔墙在原砖墙基层上加6mm钢筋，6mm厚粗钢筋焊接成150mm×150mm网格满铺并与建筑主体可靠连接，表面抹灰40mm，水泥砂浆强度应不小于M5, 60mm厚墙体。 2、具体做法以施工图说明及相关节点详图为准 | m2 | 15.91
|  | H 门窗工程 |  |  | 0
本页小计
【表10.2.2-16】
分部分项工程清单与计价表
单位(专业)工程名称:浙商银行温州永嘉支行装饰工程-二层（办公区）-建筑 | [5 empty] | 标段: |  |  | 第3页 共16页
序号 | 项目编码 | 项目名称 | 项目特征 | 计量 单位 | 工程量 | 金 额 (元) |  |  |  |  | 备注
[6 empty] | 综合单价 | 合价 | 其中
[8 empty] | 人工费 | 机械费 | 暂估价
9 | 010801002003 | 木质门带套 | M-01-B： 1、成品胡桃木色烤漆木门，尺寸1050*2100mm 2、包括制作、运输、安装及五金配件、把手和门锁（雅洁）、木门吸W1773F-P2等 3、具体做法以施工图说明及相关节点详图为准 | 樘 | 2
10 | 010802003003 | 钢质防火门 | FM1-1： 1、成品甲级防火防盗门 （颜色以说明为准），规格1780*2400mm 2、含门套、门把手、闭门器等 3、包括制作、运输、安装及五金配件等 4、具体做法以施工图说明及相关节点详图为准 | 樘 | 2
11 | 010802003004 | 钢质防火门 | FM4乙： 1、成品钢制乙级防火门 （颜色以说明为准），成品门套，洞口尺寸1050*2400mm 2、包括制作、运输、安装及五金配件、闭门器、门锁等 3、具体做法以施工图说明及相关节点详图为准 | 樘 | 1
本页小计
【表10.2.2-16】
分部分项工程清单与计价表
单位(专业)工程名称:浙商银行温州永嘉支行装饰工程-二层（办公区）-建筑 | [5 empty] | 标段: |  |  | 第4页 共16页
序号 | 项目编码 | 项目名称 | 项目特征 | 计量 单位 | 工程量 | 金 额 (元) |  |  |  |  | 备注
[6 empty] | 综合单价 | 合价 | 其中
[8 empty] | 人工费 | 机械费 | 暂估价
12 | 010802003005 | 钢质防火门 | FM4甲： 1、成品钢制甲级防火门 （颜色以说明为准），成品门套，洞口尺寸1050*2400mm 2、包括制作、运输、安装及五金配件、闭门器、门锁等 3、具体做法以施工图说明及相关节点详图为准 | 樘 | 2
13 | 010805005003 | 全玻自由门 | M-04： 1、成品玻璃门，规格1100*3000mm 2、玻璃规格：12mm钢化清玻，内贴灰膜 3、铝合金边框 4、包括制作、运输、安装及五金配件、地弹簧、门把手、门锁等 5、具体做法以施工图说明及相关节点详图为准 | 樘 | 6
14 | 010801001002 | 木质门 | 1、消火栓胡桃木色烤漆暗门制作、安装，洞口尺寸700*1800mm，包括胡桃木色烤漆门套、制作、运输、安装及五金配件、把手和按钮锁等，具体做法以施工图说明及相关节点详图JD-11为准 | 樘 | 3
本页小计
【表10.2.2-16】
分部分项工程清单与计价表
单位(专业)工程名称:浙商银行温州永嘉支行装饰工程-二层（办公区）-建筑 | [5 empty] | 标段: |  |  | 第5页 共16页
序号 | 项目编码 | 项目名称 | 项目特征 | 计量 单位 | 工程量 | 金 额 (元) |  |  |  |  | 备注
[6 empty] | 综合单价 | 合价 | 其中
[8 empty] | 人工费 | 机械费 | 暂估价
15 | 010803001002 | 金属卷帘（闸）门 | 1、12#槽钢顶天立地与钢板满焊固定 2、电动满覆式防盗卷闸门(装电子地锁) 3、包括制作、运输、安装、电动装置、轨道及五金配件等 4、200X200X10MM钢板，M12膨胀螺栓4颗固定,深入结构楼板100mm 5、具体做法以施工图说明及相关节点详图为准，卷帘门需满足公安验收要求 | m2 | 12.05
16 | 010807005001 | 金属格栅窗 | 1、金属防盗窗 2、规格：内加14螺纹钢防盗网,间距100mm*250mm。注:(不锈钢钢管内穿14螺纹钢) 3、32*32*1不绣钢方管，∅20*1不绣钢管，不锈钢堵头 4、包括制作、安装、运输等 | m2 | 9.34
J 屋面及防水工程
17 | 010904002001 | 楼（地）面涂膜防水 | 吧台位置 1.5mm厚JS聚合物防水层两遍 | m2 | 1.64
18 | 010903002001 | 墙面涂膜防水 | 吧台位置 1.5mm厚JS聚合物防水层两遍，高度1800mm | m2 | 5.83
19 | 010904002002 | 楼（地）面涂膜防水 | 卫生间位置 1.5mm厚JS聚合物防水层两遍 | m2 | 8.13
本页小计
【表10.2.2-16】
分部分项工程清单与计价表
单位(专业)工程名称:浙商银行温州永嘉支行装饰工程-二层（办公区）-建筑 | [5 empty] | 标段: |  |  | 第6页 共16页
序号 | 项目编码 | 项目名称 | 项目特征 | 计量 单位 | 工程量 | 金 额 (元) |  |  |  |  | 备注
[6 empty] | 综合单价 | 合价 | 其中
[8 empty] | 人工费 | 机械费 | 暂估价
|  | L 楼地面装饰工程 |  |  | 0
20 | 011102003006 | 块料楼地面 | 800*800莫言白抛釉砖地面(防滑处理)： 1、原地坪基面清理及水平定位 2、界面剂一道 3、20-50mm厚专用胶泥找平 4、专用胶泥粘结层 5、9.5mm厚800*800莫言白抛釉砖（专业真瓷胶美缝处理） 6、包括制作、安装、运输、切割等 | m2 | 74.37
21 | 011102003007 | 块料楼地面 | 800*800纯白色抛光砖地面(防滑处理)： 1、原地坪基面清理及水平定位 2、界面剂一道 3、20-50mm厚专用胶泥找平 4、专用胶泥粘结层 5、10.5mm厚800*800纯白色抛光砖（专业真瓷胶美缝处理） 6、包括制作、安装、运输、切割等 | m2 | 51.61
本页小计
【表10.2.2-16】
分部分项工程清单与计价表
单位(专业)工程名称:浙商银行温州永嘉支行装饰工程-二层（办公区）-建筑 | [5 empty] | 标段: |  |  | 第7页 共16页
序号 | 项目编码 | 项目名称 | 项目特征 | 计量 单位 | 工程量 | 金 额 (元) |  |  |  |  | 备注
[6 empty] | 综合单价 | 合价 | 其中
[8 empty] | 人工费 | 机械费 | 暂估价
22 | 011104001003 | 地毯楼地面 | 500*500成品方块地毯地面： 1、对原地坪基面清理及水平定位 2、界面砂浆一遍 3、用30-50mm厚1：3水泥砂浆、建筑胶水混合找平 4、3mm厚专用素水泥浆自流平一道 5、专用地垫 6、500*500成品方块地毯 7、包括制作、安装、运输、刷防护材料、装钉压条等 | m2 | 201.10
23 | 011108001002 | 石材零星项目 | 门槛石： 1、原地坪基面清理及水平定位 2、界面砂浆一遍 3、15-30厚专用砂浆找平 4、15mm厚专用砂浆找平 5、专用胶泥粘结层 6、10mm厚白色微晶石（专业真瓷胶美缝处理） 7、具体做法以施工图说明及相关节点详图为准 8、包括制作、安装、运输、石材切割等 | m2 | 1.86
24 | 011105006002 | 金属踢脚线 | H=100mm赤铜色不锈钢踢脚线，1.2mm厚304不锈钢，包括防火细木工板基层、折边费及附件、配件、与墙地面相交处打胶等一切费用 | m | 174.19
本页小计
【表10.2.2-16】
分部分项工程清单与计价表
单位(专业)工程名称:浙商银行温州永嘉支行装饰工程-二层（办公区）-建筑 | [5 empty] | 标段: |  |  | 第8页 共16页
序号 | 项目编码 | 项目名称 | 项目特征 | 计量 单位 | 工程量 | 金 额 (元) |  |  |  |  | 备注
[6 empty] | 综合单价 | 合价 | 其中
[8 empty] | 人工费 | 机械费 | 暂估价
|  | M 墙、柱面装饰与隔断工程 |  |  | 0
25 | 011201001002 | 墙面一般抹灰 | 1、基层处理 2、界面砂浆一遍 3、15mm厚专用砂浆找平，内衬Φ1.2mm30*30钢丝网 | m2 | 396.87
26 | 011207001007 | 墙面装饰板 | 1、胡桃木饰面 2、15mm厚防火细木工板基层 3、包括基层处理、制作、安装、辅材等 4、具体详见设计图纸 | m2 | 4.64
27 | 011207001008 | 墙面装饰板 | 1、墙布硬包，3v3拼缝 2、18MM厚细防火阻燃板防火涂料三遍 3、10mm不锈钢T字压边 4、基层处理 | m2 | 9.27
28 | 011204001006 | 石材墙面 | 1、专用胶泥粘结层 2、石材墙面（同周边原有石材） 3、具体做法以施工图说明及相关节点详图为准； 4、包括制作、安装、运输、石材切割、六面防护等 | m2 | 7.22
本页小计
【表10.2.2-16】
分部分项工程清单与计价表
单位(专业)工程名称:浙商银行温州永嘉支行装饰工程-二层（办公区）-建筑 | [5 empty] | 标段: |  |  | 第9页 共16页
序号 | 项目编码 | 项目名称 | 项目特征 | 计量 单位 | 工程量 | 金 额 (元) |  |  |  |  | 备注
[6 empty] | 综合单价 | 合价 | 其中
[8 empty] | 人工费 | 机械费 | 暂估价
29 | 011210002004 | 金属隔断 | 1、轻钢龙骨石膏板隔墙（耐火石膏板、隔音棉和龙骨做到楼板底） 2、100系轻钢龙骨基层 3、双侧双面12MM耐火石膏板表面，墙内填防火隔音棉 4、石膏板板缝贴胶带、点锈 5、具体做法以施工图说明及相关节点详图为准 6、包括制作、运输、安装及五金配件、门框两侧加固至结构（顶天立地）、有玻璃隔断门洞口处加固至结构（顶天立地）等 | m2 | 25.22
30 | 011210002005 | 金属隔断 | 1、轻钢龙骨石膏板隔墙（石膏板、隔音棉和龙骨做到楼板底） 2、100系轻钢龙骨基层 3、双侧双面12MM石膏板表面,墙内填防火隔音棉。 4、石膏板板缝贴胶带、点锈 5、具体做法以施工图说明及相关节点详图为准 6、包括制作、运输、安装及五金配件、门框两侧加固至结构（顶天立地）、有玻璃隔断门洞口处加固至结构（顶天立地）等 | m2 | 65.86
本页小计
【表10.2.2-16】
分部分项工程清单与计价表
单位(专业)工程名称:浙商银行温州永嘉支行装饰工程-二层（办公区）-建筑 | [5 empty] | 标段: |  |  | 第10页 共16页
序号 | 项目编码 | 项目名称 | 项目特征 | 计量 单位 | 工程量 | 金 额 (元) |  |  |  |  | 备注
[6 empty] | 综合单价 | 合价 | 其中
[8 empty] | 人工费 | 机械费 | 暂估价
31 | 011210002006 | 金属隔断 | 1、轻钢龙骨石膏板隔墙（石膏板和龙骨做到假天花上200MM,不到楼板底。） 2、75系列轻钢龙骨基层 3、单侧单面12mm厚纸面石膏板表面，墙内填防火隔音棉 4、石膏板板缝贴胶带、点锈 5、具体做法以施工图说明及相关节点详图为准 6、包括制作、运输、安装及五金配件、门框两侧加固至结构（顶天立地）、有玻璃隔断门洞口处加固至结构（顶天立地）等 | m2 | 26.26
32 | 011210003004 | 玻璃隔断 | 防火玻璃隔断： 1、玻璃规格：6+6钢化玻璃内置百叶，外侧防火玻璃 2、铝合金边框 3、具体做法以施工图说明及相关节点详图为准 4、包括隔断顶部与底部基层处理； 5、包括制作、运输、安装、立柱及五金配件等 | m2 | 47.85
33 | 011210005002 | 成品隔断 | 活动屏风 1、40*40*4角钢吊筋，50*50*5角钢，63*40*4号槽钢 2、12mm阻燃板，60mm高度隔音棉 3、含传动器、轨道、吊轮及五金配件等 | m2 | 14.30
本页小计
【表10.2.2-16】
分部分项工程清单与计价表
单位(专业)工程名称:浙商银行温州永嘉支行装饰工程-二层（办公区）-建筑 | [5 empty] | 标段: |  |  | 第11页 共16页
序号 | 项目编码 | 项目名称 | 项目特征 | 计量 单位 | 工程量 | 金 额 (元) |  |  |  |  | 备注
[6 empty] | 综合单价 | 合价 | 其中
[8 empty] | 人工费 | 机械费 | 暂估价
34 | 011210005003 | 成品隔断 | 卫生间小便斗抗倍特板隔板 | m2 | 1.05
|  | N 天棚工程 |  |  | 0
35 | 011302001007 | 吊顶天棚 | 轻钢龙骨石膏板吊顶平面： 1、双层9.5厚纸面石膏板,用自攻螺丝与龙骨固定,中距≤200; 2、U型轻钢龙骨(横撑)CB60*20中距1200; 3、U型轻钢次龙骨CB60*20中距400,与主龙骨固定; 4、U型轻钢主龙骨CS60*15中距≤1200找平 后与钢筋吊杆固定C8钢筋吊杆,双向中距≤1200,吊杆上部与板底预留吊环(勾)固定; 5、现浇钢筋混凝土板底预留C10钢筋吊环(勾)或化学螺栓,双向中距≤1200(预制混凝土多孔板可在板缝内对穿预留吊环) 6、三遍防霉无机涂料饰面，满刮三遍防潮腻子（清单另列） 7、石膏板板缝贴胶带、点锈 8、成品检修口按设计要求 9、吊杆长度超过1.5米参照GB12J502-2设转换层 10、具体做法以施工图说明及相关节点详图为准 | m2 | 303.78
本页小计
【表10.2.2-16】
分部分项工程清单与计价表
单位(专业)工程名称:浙商银行温州永嘉支行装饰工程-二层（办公区）-建筑 | [5 empty] | 标段: |  |  | 第12页 共16页
序号 | 项目编码 | 项目名称 | 项目特征 | 计量 单位 | 工程量 | 金 额 (元) |  |  |  |  | 备注
[6 empty] | 综合单价 | 合价 | 其中
[8 empty] | 人工费 | 机械费 | 暂估价
36 | 011302001008 | 吊顶天棚 | 轻钢龙骨石膏板吊顶侧面： 1、双层9.5厚纸面石膏板,用自攻螺丝与龙骨固定,中距≤200; 2、U型轻钢龙骨(横撑)CB60*20中距1200; 3、U型轻钢次龙骨CB60*20中距400,与主龙骨固定; 4、U型轻钢主龙骨CS60*15中距≤1200找平 后与钢筋吊杆固定%%C8钢筋吊杆,双向中距≤1200,吊杆上部与板底预留吊环(勾)固定; 5、现浇钢筋混凝土板底预留C10钢筋吊环(勾)或化学螺栓,双向中距≤1200(预制混凝土多孔板可在板缝内对穿预留吊环) 6、三遍防霉无机涂料饰面，满刮三遍防潮腻子（清单另列） 7、石膏板板缝贴胶带、点锈 8、吊杆长度超过1.5米参照GB12J502-2设转换层 9、具体做法以施工图说明及相关节点详图为准 | m2 | 10.02
本页小计
【表10.2.2-16】
分部分项工程清单与计价表
单位(专业)工程名称:浙商银行温州永嘉支行装饰工程-二层（办公区）-建筑 | [5 empty] | 标段: |  |  | 第13页 共16页
序号 | 项目编码 | 项目名称 | 项目特征 | 计量 单位 | 工程量 | 金 额 (元) |  |  |  |  | 备注
[6 empty] | 综合单价 | 合价 | 其中
[8 empty] | 人工费 | 机械费 | 暂估价
37 | 011302001009 | 吊顶天棚 | 1、600*600铝扣板吊顶（四边倒角） 2、C60轻钢龙骨及卡件（上人龙骨）按国标规范施工； 3、现浇钢筋混凝土板底预留，10钢筋吊环(勾)或化学螺栓,双向中距≤1200(预制混凝土多孔板可在板缝内对穿预留吊环) 4、吊杆长度超过1.5米参照GB12J502-2设转换层 5、具体做法以施工图说明及相关节点详图为准 | m2 | 20.58
38 | 011304001002 | 灯槽 | 悬挑式灯槽： 1、18mm防火细木工板基层 2、单层9.5mm厚石膏板表面 3、板缝贴胶带、点锈 4、三遍防霉无机涂料饰面，满刮三遍防潮腻子（清单另列） | m2 | 11.15
39 | 010810002002 | 木窗帘盒 | 木窗帘盒： 1、18mm防火细木工板基层 2、双层9.5mm厚石膏板表面 3、板缝贴胶带、点锈 4、三遍防霉无机涂料饰面，满刮三遍防潮腻子（清单另列） | m | 9.88
|  | P 油漆、涂料、裱糊工程 |  |  | 0
本页小计
【表10.2.2-16】
分部分项工程清单与计价表
单位(专业)工程名称:浙商银行温州永嘉支行装饰工程-二层（办公区）-建筑 | [5 empty] | 标段: |  |  | 第14页 共16页
序号 | 项目编码 | 项目名称 | 项目特征 | 计量 单位 | 工程量 | 金 额 (元) |  |  |  |  | 备注
[6 empty] | 综合单价 | 合价 | 其中
[8 empty] | 人工费 | 机械费 | 暂估价
40 | 011407001003 | 墙面喷刷涂料 | 玄米色无机涂料漆饰面(混凝土、加气块隔墙) 1、喷(刷、滚)面漆3道饰面, 2、喷(刷、滚)底漆1道; 3、满刮防潮腻子粉及底基防裂腻子粉三遍找平(防裂腻子技术性能详见88J1-1H04); 4、用15mm厚专用砂浆找平,内衬Φ1.2mm30*30钢丝网(清单另列); 5、界面砂浆一遍(清单另列); 6、基层处理(清单另列) | m2 | 344.41
41 | 011407001004 | 墙面喷刷涂料 | 玄米色无机涂料漆饰面(轻钢龙骨隔墙) 1、喷(刷、滚)面漆3道饰面, 2、喷(刷、滚)底漆1道; 3、满刮防潮腻子粉及底基防裂腻子粉三遍找平(防裂腻子技术性能详见88J1-1H04); 4、纸面石膏板缝用嵌缝石膏填嵌,并用嵌缝纸带粘压平整; 5、基层处理 | m2 | 122.62
42 | 011407001005 | 墙面喷刷涂料 | 工作间 1、防水无机涂料两遍 2、防水腻子两遍 | m2 | 16.18
43 | 011407002002 | 天棚喷刷涂料 | 白色无机涂料漆饰面 1、三遍防霉无机涂料饰面，满刮三遍防潮腻子 | m2 | 328.90
本页小计
【表10.2.2-16】
分部分项工程清单与计价表
单位(专业)工程名称:浙商银行温州永嘉支行装饰工程-二层（办公区）-建筑 | [5 empty] | 标段: |  |  | 第15页 共16页
序号 | 项目编码 | 项目名称 | 项目特征 | 计量 单位 | 工程量 | 金 额 (元) |  |  |  |  | 备注
[6 empty] | 综合单价 | 合价 | 其中
[8 empty] | 人工费 | 机械费 | 暂估价
44 | 011401001001 | 木门油漆 | 前室：原防火门重新刷漆 | m2 | 8.64
|  | Q 其他装饰工程 |  |  | 0
45 | 010810001003 | 窗帘 | 白色全遮光面料布（手动窗帘），包括制作、安装、运输等 | m2 | 26.50
46 | 011501013001 | 酒吧吊柜 | 胡桃木阻燃木饰面吧台吊柜 1、尺寸：2580*300*1200mm 2、胡桃木阻燃木饰面背板、层板、柜门 3、400mm高胡桃木饰面，12mm石膏板基层及钢龙骨基层 4、包括制作、安装、运输、五金配件、铰链、灯带等 5、具体详见图纸及节点 | 个 | 1
47 | 011501011001 | 矮柜 | 胡桃木阻燃木饰面吧台矮柜 1、尺寸：1780*600*900mm 2、人造石台面及挡水条 3、胡桃木阻燃木饰面背板、层板、柜门 4、100mm赤铜色不锈钢踢脚线 5、包括制作、安装、运输、五金配件、铰链、基层板等 6、具体详见图纸及节点 | 个 | 1
本页小计
【表10.2.2-16】
分部分项工程清单与计价表
单位(专业)工程名称:浙商银行温州永嘉支行装饰工程-二层（办公区）-建筑 | [5 empty] | 标段: |  |  | 第16页 共16页
序号 | 项目编码 | 项目名称 | 项目特征 | 计量 单位 | 工程量 | 金 额 (元) |  |  |  |  | 备注
[6 empty] | 综合单价 | 合价 | 其中
[8 empty] | 人工费 | 机械费 | 暂估价
48 | 011503008001 | 玻璃栏板 | 玻璃栏杆 1、玻璃规格：12mm钢化玻璃 2、不锈钢玻璃驳接件 3、含制作、安装、运输及五金配件等 | m | 8.28
49 | 011605001001 | 平面块料拆除 | 卫生间蹲坑位置地面瓷砖保护性拆除，及原有瓷砖的重新铺贴 | m2 | 8.13
本页小计
合计

## 0_2_表10_2_2-16 施工技术措施项目清单与计价
【表10.2.2-16】
施工技术措施项目清单与计价表
单位(专业)工程名称:浙商银行温州永嘉支行装饰工程-二层（办公区）-建筑 | [5 empty] | 标段: |  |  | 第1页 共2页
序号 | 项目编码 | 项目名称 | 项目特征 | 计量 单位 | 工程量 | 金 额 (元) |  |  |  |  | 备注
[6 empty] | 综合单价 | 合价 | 其中
[8 empty] | 人工费 | 机械费 | 暂估价
1 | 011701006002 | 满堂脚手架 | 脚手架搭、拆 | m2 | 328.94
2 | 011702003002 | 构造柱 | 构造柱模板 | m2 | 6.52
3 | 01B009 | 原有建筑拆除费、垃圾外运、场外消纳 | 施工图范围内所设计到的(精装修地面、吊顶、墙面、玻璃幕墙、门、建筑隔墙)（拆除内容包括但不限于以上内容），垃圾外运、消纳费，由投标单位自行组织现场踏勘，进行一次报价，中标后不再调整。 | 项 | 1
4 | 01B010 | 成品保护费 | 成品保护费，投标单位自行测算报价，以后不再调整 | 项 | 1
5 | 01B011 | 零星修补 | 本工程内的外墙面修补、零星修补，投标单位自行测算报价，以后不再调整 | 项 | 1
6 | 01B012 | 空气质量优化 | 空气质量优化，由投标单位自行组织现场踏勘，进行一次报价，中标后不再调整。 | 项 | 1
7 | 01B013 | 管道包封 | 管道包封费，由投标单位自行组织现场踏勘，进行一次报价，中标后不再调整。 | 项 | 1
8 | 01B014 | 完工清洗费 | 完工清洗费（开荒保洁），投标单位自行测算报价，以后不再调整 | 项 | 1
本页小计
【表10.2.2-16】
施工技术措施项目清单与计价表
单位(专业)工程名称:浙商银行温州永嘉支行装饰工程-二层（办公区）-建筑 | [5 empty] | 标段: |  |  | 第2页 共2页
序号 | 项目编码 | 项目名称 | 项目特征 | 计量 单位 | 工程量 | 金 额 (元) |  |  |  |  | 备注
[6 empty] | 综合单价 | 合价 | 其中
[8 empty] | 人工费 | 机械费 | 暂估价
合计

## 0_2_表10_2_2-20 施工组织（总价）措施项目清
【表10.2.2-20】
施工组织（总价）措施项目清单与计价表
工程名称:二层（办公区）-建筑 |  |  | 标段: | 第1页 共1页
序号 | 项目编号 | 项目名称 | 计算基础 | 费率 (%) | 金额 (元) | 备注
1 | 011707001001 | 安全文明施工费
1.1 |  | 安全文明施工基本费
2 | Z01110900801 | 提前竣工增加费
3 | 011707004001 | 二次搬运费
4 | 011707005001 | 冬雨季施工增加费
5 |  | 其他施工组织措施费
合 计

## 0_2_表10_2_2-21 其他项目清单与计价汇总表
【表10.2.2-21】
其他项目清单与计价汇总表
工程名称:二层（办公区）-建筑 |  | 标段: | 第1页 共1页
序号 | 项 目 名 称 | 金额(元) | 备注
1 | 暂列金额 | 0.00 | 明细详见表10.2.2-22
1.1 | 标化工地增加费 | 0.00 | 明细详见表10.2.2-22
1.2 | 优质工程增加费 | 0.00 | 明细详见表10.2.2-22
1.3 | 其他暂列金额 | 0.00 | 明细详见表10.2.2-22
2 | 暂估价 | 0.00
2.1 | 材料（设备）暂估价 | - | 明细详见表10.2.2-23
2.2 | 专业工程暂估价 | 0.00 | 明细详见表10.2.2-24
2.3 | 专项技术措施暂估价 | 0.00 | 明细详见表10.2.2-25
3 | 计日工 |  | 明细详见表10.2.2-26
4 | 总承包服务费 |  | 明细详见表10.2.2-27
合 计

## 0_3_表10_2_2-16 分部分项工程清单与计价表
【表10.2.2-16】
分部分项工程清单与计价表
单位(专业)工程名称:浙商银行温州永嘉支行装饰工程-安装 | [5 empty] | 标段: |  |  | 第1页 共5页
序号 | 项目编码 | 项目名称 | 项目特征 | 计量 单位 | 工程量 | 金 额 (元) |  |  |  |  | 备注
[6 empty] | 综合单价 | 合价 | 其中
[8 empty] | 人工费 | 机械费 | 暂估价
|  | 强电系统 |  |  | 0
1 | 030404017001 | 配电箱 | 悬挂式成套配电箱明装 AL-YH （规格、型号详见系统图） | 台 | 1
2 | 030404017002 | 配电箱 | 悬挂式成套配电箱明装 AL-1 （规格、型号详见系统图） | 台 | 1
3 | 030404017003 | 配电箱 | 悬挂式成套配电箱明装 AL-2 （规格、型号详见系统图） | 台 | 1
4 | 030411003001 | 桥架 | 防火型电缆桥架安装 200*100，桥架支吊架制作安装 | m | 79.76
5 | 030411001001 | 配管 | 砖、混凝土结构暗配热镀锌钢管 SC20 | m | 1560.78
6 | 030411001002 | 配管 | 砖、混凝土结构暗配热镀锌钢管 SC40 | m | 13.16
7 | 030411001003 | 配管 | 砖、混凝土结构暗配热镀锌钢管 SC50 | m | 15.31
8 | 030411004001 | 配线 | 管内穿照明线 WDZB-BYJ-2.5 | m | 1795.50
9 | 030411004002 | 配线 | 管内穿照明线 WDZB-BYJ-4 | m | 1839.69
10 | 030411004003 | 配线 | 管内穿照明线 WDZB-BYJR-2.5 | m | 616.53
本页小计
【表10.2.2-16】
分部分项工程清单与计价表
单位(专业)工程名称:浙商银行温州永嘉支行装饰工程-安装 | [5 empty] | 标段: |  |  | 第2页 共5页
序号 | 项目编码 | 项目名称 | 项目特征 | 计量 单位 | 工程量 | 金 额 (元) |  |  |  |  | 备注
[6 empty] | 综合单价 | 合价 | 其中
[8 empty] | 人工费 | 机械费 | 暂估价
11 | 030411004004 | 配线 | 管内穿照明线 WDZBN-BYJ-2.5mm2 | m | 82.69
12 | 030411004005 | 配线 | 管内穿照明线 WDZBN-BYJR-2.5mm2 | m | 28.44
13 | 030411004006 | 配线 | 管内穿照明线 WDZB-BYJR-4 | m | 802.65
14 | 030411004007 | 配线 | 线槽配线 WDZB-BYJ-2.5 | m | 863.18
15 | 030411004008 | 配线 | 线槽配线 WDZB-BYJ-4 | m | 936.14
16 | 030411004009 | 配线 | 线槽配线 WDZB-BYJR-2.5 | m | 406.59
17 | 030411004010 | 配线 | 线槽配线 WDZB-BYJR-4 | m | 439.32
18 | 030408001001 | 电力电缆 | 铜芯电力电缆敷设 WDZB-YJY-4×10+1×10 | m | 80.72
19 | 030408001002 | 电力电缆 | 铜芯电力电缆敷设 WDZB-YJY-4×16+1×16 | m | 56.63
20 | 030408001003 | 电力电缆 | 铜芯电力电缆敷设 WDZB-YJY-4×35+1×16 | m | 116.64
21 | 030408001004 | 电力电缆 | 铜芯电力电缆敷设 WDZB-YJY-4×70+1×35 | m | 60.00
22 | 030408006001 | 电力电缆头 | 户内干包式电力电缆头制作、安装 干包终端头，1kV以下截面10mm2及以下三芯及以上电缆头制安 | 个 | 4
本页小计
【表10.2.2-16】
分部分项工程清单与计价表
单位(专业)工程名称:浙商银行温州永嘉支行装饰工程-安装 | [5 empty] | 标段: |  |  | 第3页 共5页
序号 | 项目编码 | 项目名称 | 项目特征 | 计量 单位 | 工程量 | 金 额 (元) |  |  |  |  | 备注
[6 empty] | 综合单价 | 合价 | 其中
[8 empty] | 人工费 | 机械费 | 暂估价
23 | 030408006002 | 电力电缆头 | 户内干包式电力电缆头制作、安装 干包终端头，1kV以下截面25mm2及以下三芯及以上电缆头制安 | 个 | 4
24 | 030408006003 | 电力电缆头 | 户内干包式电力电缆头制作、安装 干包终端头，1kV以下截面35mm2及以下三芯及以上电缆头制安 | 个 | 6
25 | 030408006004 | 电力电缆头 | 户内干包式电力电缆头制作、安装 干包终端头，1kV以下截面120mm2及以下三芯及以上电缆头制安 | 个 | 4
26 | 030404034001 | 照明开关 | 暗装单联双控照明开关86型 10A/220V | 个 | 6
27 | 030404034002 | 照明开关 | 暗装单联单控开关 86型 10A/220V | 个 | 6
28 | 030404034003 | 照明开关 | 暗装双联单控开关 86型 10A/220V | 个 | 7
29 | 030404034004 | 照明开关 | 暗装三联单控开关 86型 10A/220V | 个 | 9
30 | 030404034005 | 照明开关 | 暗装四联单控开关 86型 10A/220V | 个 | 2
31 | 030404034006 | 照明开关 | 暗装三联智能照明开关 86型 10A/220V | 个 | 3
32 | 030404035001 | 插座 | 桌面/桌角插座86型单相二、三孔 ~ 10A | 个 | 64
33 | 030404035002 | 插座 | 暗装普通插座86型单相二、三孔 ~ 10A | 个 | 92
本页小计
【表10.2.2-16】
分部分项工程清单与计价表
单位(专业)工程名称:浙商银行温州永嘉支行装饰工程-安装 | [5 empty] | 标段: |  |  | 第4页 共5页
序号 | 项目编码 | 项目名称 | 项目特征 | 计量 单位 | 工程量 | 金 额 (元) |  |  |  |  | 备注
[6 empty] | 综合单价 | 合价 | 其中
[8 empty] | 人工费 | 机械费 | 暂估价
34 | 030404035003 | 插座 | 暗装显示器插座86型单相二、三孔 ~ 10A | 个 | 7
35 | 030404035004 | 插座 | 暗装防水插座86型单相二、三孔 ~ 10A | 个 | 4
36 | 030412001001 | 普通灯具 | 600*600LED灯盘（含光源） 功率32W 色温4000K | 套 | 18
37 | 030412001002 | 普通灯具 | LED长形灯（嵌入式）功率40W色温4000K | 套 | 56
38 | 030412001003 | 普通灯具 | 圆形中空LED灯盘 色温4000K | 套 | 1
39 | 030412004001 | 装饰灯 | LED筒灯 （嵌入式）功率12W 色温4000K | 套 | 109
40 | 030412004002 | 装饰灯 | LED灯带 | m | 101.44
41 | 030411006001 | 接线盒 | 暗装开关盒、插座盒 | 个 | 200
42 | 030411006002 | 接线盒 | 暗装接线盒 | 个 | 185
43 | 030411006003 | 接线盒 | 暗装局部等电位接地端子箱160x75x50 | 个 | 2
44 | 030414004001 | 自动投入装置 | 备用电源自投装置调试 | 系统 | 1
45 | 030414002001 | 送配电装置系统 | 1kV以下交流供电系统调试 (综合) | 系统 | 1
46 | 030414004002 | 自动投入装置 | 低压双电源自动切换装置调试 | 系统 | 1
本页小计
【表10.2.2-16】
分部分项工程清单与计价表
单位(专业)工程名称:浙商银行温州永嘉支行装饰工程-安装 | [5 empty] | 标段: |  |  | 第5页 共5页
序号 | 项目编码 | 项目名称 | 项目特征 | 计量 单位 | 工程量 | 金 额 (元) |  |  |  |  | 备注
[6 empty] | 综合单价 | 合价 | 其中
[8 empty] | 人工费 | 机械费 | 暂估价
|  | 卫生洁具 |  |  | 0
47 | 031004006001 | 大便器 | 原有坐便器拆除、外运 | 组 | 6
48 | 031004014001 | 给、排水附(配)件 | 原有台盆水龙头拆除 | 组 | 3
49 | 031004006002 | 大便器 | 手压式蹲便器安装，含水箱、冲洗阀等配件 | 组 | 6
50 | 031004014002 | 给、排水附(配)件 | 台盆不锈钢水龙头安装 | 组 | 3
本页小计
合计

## 0_3_表10_2_2-16 施工技术措施项目清单与计价
【表10.2.2-16】
施工技术措施项目清单与计价表
单位(专业)工程名称:浙商银行温州永嘉支行装饰工程-安装 | [5 empty] | 标段: |  |  | 第1页 共1页
序号 | 项目编码 | 项目名称 | 项目特征 | 计量 单位 | 工程量 | 金 额 (元) |  |  |  |  | 备注
[6 empty] | 综合单价 | 合价 | 其中
[8 empty] | 人工费 | 机械费 | 暂估价
1 | 03B001 | 开槽修补、封堵 | 墙面、地面配管的开槽修补、零星开孔修补以及封堵，明配电气管支吊架制作安装，投标单位自行测算报价，以后不再调整 | 项 | 1
2 | 031301017001 | 脚手架搭拆 | 脚手架搭、拆费 | 项 | 1
本页小计
合计

## 0_3_表10_2_2-20 施工组织（总价）措施项目清
【表10.2.2-20】
施工组织（总价）措施项目清单与计价表
工程名称:安装 |  |  | 标段: | 第1页 共1页
序号 | 项目编号 | 项目名称 | 计算基础 | 费率 (%) | 金额 (元) | 备注
1 | 031302001001 | 安全文明施工费
1.1 |  | 安全文明施工基本费
2 | Z03130200801 | 提前竣工增加费
3 | 031302004001 | 二次搬运费
4 | 031302005001 | 冬雨季施工增加费
5 |  | 其他施工组织措施费
合 计

## 0_3_表10_2_2-21 其他项目清单与计价汇总表
【表10.2.2-21】
其他项目清单与计价汇总表
工程名称:安装 |  | 标段: | 第1页 共1页
序号 | 项 目 名 称 | 金额(元) | 备注
1 | 暂列金额 | 0.00 | 明细详见表10.2.2-22
1.1 | 标化工地增加费 | 0.00 | 明细详见表10.2.2-22
1.2 | 优质工程增加费 | 0.00 | 明细详见表10.2.2-22
1.3 | 其他暂列金额 | 0.00 | 明细详见表10.2.2-22
2 | 暂估价 | 0.00
2.1 | 材料（设备）暂估价 | - | 明细详见表10.2.2-23
2.2 | 专业工程暂估价 | 0.00 | 明细详见表10.2.2-24
2.3 | 专项技术措施暂估价 | 0.00 | 明细详见表10.2.2-25
3 | 计日工 |  | 明细详见表10.2.2-26
4 | 总承包服务费 |  | 明细详见表10.2.2-27
合 计