## 一层综合布线
一层综合布线点表
部位 | 面板类型 | 面板数量 | 信息点类别 | 模块数量 | 编号
现金柜台 | 四口 | 2 | P | 4 | 1P-1~4
|  |  | O | 1 | 1O-1
|  |  | T | 1 | 1T-1
窗口显示屏 | 二口 | 1 | L | 2 | 1L-1~2
现金区工位 | 四口 | 1 | P | 2 | 1P-5~6
|  |  | O | 1 | 1O-2
|  |  | T | 1 | 1T-2
| 二口 | 1 | Eq | 1 | 1Eq-1
打印机 | 二口 | 1 | P | 2 | 1P-7~8
非现金柜台 | 四口 | 4 | P | 8 | 1P-9~16
|  |  | O | 2 | 1O-3~4
|  |  | T | 2 | 1T-3~4
窗口显示屏 | 二口 | 2 | L | 4 | 1L-3~6
非现工位 | 四口 | 1 | P | 2 | 1P-17~18
|  |  | O | 1 | 1O-5
|  |  | T | 1 | 1T-5
非现金操作台 | 二口 | 1 | P | 2 | 1P-19~20
印章机 | 二口 | 1 | P | 2 | 1P-21~22
复印机 | 二口 | 1 | P | 2 | 1P-23~24
重证室 | 二口 | 1 | P | 2 | 1P-25~26
自助银行加钞间 | 二口 | 1 | P | 1 | 1P-27
|  |  | T | 1 | 1T-6
ATM机 | 二口 | 1 | P | 2 | 1P-28~29
加钞间顶部 |  |  | T | 1 | 1T-7
电话银行 | 二口 | 1 | T | 1 | 1T-8
防护舱顶部 |  |  | T | 1 | 1T-9
多功能自助机 | 二口 | 2 | P | 4 | 1P-30~33
智能打印机 | 二口 | 1 | P | 2 | 1P-34~35
理财室1~2 | 四口 | 4 | P | 10 | 1P-36~45
|  |  | O | 2 | 1O-6~7
|  |  | T | 4 | 1T-10~13
消保接待室柜台 | 四口 | 2 | P | 5 | 1P-46~50
|  |  | O | 1 | 1O-8
|  |  | T | 2 | 1T-14~15
财富管理显示屏 | 二口 | 1 | L | 2 | 1L-7~8
营业厅接待台 | 四口 | 1 | P | 2 | 1P-51~52
|  |  | O | 1 | 1O-9
| 二口 | 1 | T | 2 | 1T-16~17
网银体验台 | 二口 | 1 | P | 2 | 1P-53~54
填单台 | 二口 | 1 | P | 1 | 1P-55
3x4连屏 | 二口 | 1 | L | 4 | 1L-9~12
综合显示屏 | 二口 | 1 | L | 2 | 1L-13~14
公众教育柜 | 二口 | 1 | L | 2 | 1L-15~16
一体化机房 | 四口 | 1 | O | 2 | 1O-10~11
|  |  | T | 2 | 1T-18~19
无线AP |  |  | AP | 4 | 1AP-1~4

## 二层综合布线
二层综合布线点表
部位 | 面板类型 | 面板数量 | 信息点类别 | 模块数量 | 编号
行长室 | 四口 | 1 | O | 4 | 2O-1~4
|  |  | T | 2 | 2T-1~2
副行长室 | 四口 | 2 | O | 8 | 2O-5~12
|  |  | T | 4 | 2T-3~6
调阅室 | 四口 | 1 | Eq | 2 | 2Eq-1~2
|  |  | T | 2 | 2T-7~8
会议室桌面 | 二口 | 1 | O | 2 | 2O-13~14
|  |  | T | 1 | 2T-9
| 二口 | 1 | O | 2 | 2O-15~16
会议室电视机 | 二口 | 1 | O | 2 | 2O-17~18
会议室墙面 | 二口 | 2 | O | 2 | 2O-19~20
洽谈室 | 四口 | 1 | O | 2 | 2O-21~22
|  |  | T | 1 | 2T-10
大开间首排工位 | 二口 | 4 | O | 8 | 2O-23~30
|  |  | T | 4 | 2T-11~14
大开间后排工位 | 二口 | 14 | O | 14 | 2O-31~44
|  |  | T | 14 | 2T-15~28
无线AP |  |  | AP | 4 | 2AP-1~4

## 综合布线设备汇总
综合布线系统设备表
楼层井道 | 前端工作区 |  |  |  |  | 机柜内
| 数据点（红色） | 语音点（蓝色） | 模块数量 | 面板数量 | 链路数量 | 营业区模块（红色） | 办公模块（蓝色） | 显示网模块（紫色） | 有线/无线外网模块（橙色） | 电话进号模块（黄色） | 电话出号模块（绿色） | 24口配线架(角型） | 110配线架 | 交换机甲供 | 铜跳线
一层 | 83 | 19 | 102 | 38 | 106 | 66 | 44 | 16 | 8 | 47 | 47 | 13 | 1 | 4 | 181
二层 | 46 | 28 | 74 | 28 | 78
合计 | 129 | 47 | 176 | 66 | 184 | 66 | 44 | 16 | 8 | 47 | 47 | 13 | 1 | 4 | 181

## 一层UPS
一层UPS点表
部位 | 回路编号 | 插座类型 | 插座数量 | 供电配电箱/位置
现金柜台1 | UPS1-1U-1 | AC220/10A 金色面板 | 2 | 1U/一体化机房5#机柜
| UPS2-1U-1 | AC220/10A 金色面板 | 1
现金区工位 | UPS1-1U-2 | AC220/10A 金色面板 | 1
| UPS2-1U-2 | AC220/10A 金色面板 | 1
打印机 | UPS1-1U-3 | AC220/10A 金色面板 | 1
| UPS2-1U-3 | AC220/10A 金色面板 | 1
非现金柜台1,3 | UPS1-1U-4 | AC220/10A 金色面板 | 2
印章机 |  | AC220/10A 金色面板 | 1
非现金柜台1，3 | UPS2-1U-4 | AC220/10A 金色面板 | 2
印章机 |  | AC220/10A 金色面板 | 1
非现金柜台2 | UPS1-1U-5 | AC220/10A 金色面板 | 1
工位 |  | AC220/10A 金色面板 | 1
复印机 |  | AC220/10A 金色面板 | 1
非现金柜台2 | UPS2-1U-5 | AC220/10A 金色面板 | 1
工位 |  | AC220/10A 金色面板 | 1
复印机 |  | AC220/10A 金色面板 | 1
操作台 |  | AC220/10A 金色面板 | 1
消保接待室、理财室1 | UPS1-1U-6 | AC220/10A 金色面板 | 2
| UPS2-1U-6 | AC220/10A 金色面板 | 2
ATM机 | UPS1-1U-7 | AC220/10A 金色面板 | 1
| UPS2-1U-7 | AC220/10A 金色面板 | 1
多功能自助机1，边柜1 | UPS1-1U-8 | AC220/10A 金色面板 | 2
| UPS2-1U-8 | AC220/10A 金色面板 | 2
机房操作台 | UPS1-1U-14 | AC220/10A 金色面板 | 1
| UPS2-1U-14 | AC220/10A 金色面板 | 1
重证室 | UPS1-1U-15 | AC220/10A 金色面板 | 1
| UPS2-1U-15 | AC220/10A 金色面板 | 1
自助银行加钞间、机房门禁 | UPS1-1U-16 | AC220/10A 金色面板 | 1
| UPS2-1U-16 | AC220/10A 金色面板 | 1
二道门门禁 | UPS1-1U-17 | AC220/10A 金色面板 | 1
| UPS2-1U-17 | AC220/10A 金色面板 | 1
理财室2 | UPS1-1U-18 | AC220/10A 金色面板 | 1
| UPS2-1U-18 | AC220/10A 金色面板 | 1
接待台叫号机 | UPS1-1U-19 | AC220/10A 金色面板 | 1
| UPS2-1U-19 | AC220/10A 金色面板 | 1
多功能自助机2，边柜2 | UPS1-1U-20 | AC220/10A 金色面板 | 2
多功能打印机 |  | AC220/10A 金色面板 | 1
多功能自助机2，边柜2 | UPS2-1U-20 | AC220/10A 金色面板 | 2
多功能打印机 |  | AC220/10A 金色面板 | 1

## 二层UPS
二层UPS点表
部位 | 回路编号 | 插座类型 | 插座数量 | 供电配电箱/位置
调阅室 | UPS1-1U-9 | AC220/10A 金色面板 | 1 | 1U/一体化机房5#机柜
| UPS2-1U-9 | AC220/10A 金色面板 | 1
行长室 | UPS2-1U-14 | AC220/10A 金色面板 | 1

## UPS汇总
UPS系统设备表
楼层井道 | 插座面板（金色10A） | UPS配电箱
一层 | 48 | 甲供
二层 | 3
合计 | 51 | 0

## 一层监控报警
一层监控报警点表
部位 | 摄像机类型 | 数量 | 摄像机编号 | 监听类型 | 数量 | 监听编号 | 报警器类型 | 数量 | 报警器编号 | 报警键盘 | 联动灯
现金区入口 工位 捆钞机 | 红外半球 | 1 | JK1-1 | 吸顶式 | 1 | JT1-1 | 一级吸顶双鉴 | 1 | BJ1-1 |  | D1-1
现金区全景 复点机 | 红外半球 | 1 | JK1-2 | 吸顶式 | 1 | JT1-2
现金柜台1 | 人脸抓拍枪机 | 1 | JK1-3
| 红外半球 | 1 | JK1-4 | 窗口对讲 | 1 |  | 一级紧急报警按钮 | 1 | BJ1-2
非现金区入口 操作区 | 红外半球 | 1 | JK1-5 | 吸顶式 | 1 | JT1-3 | 一级吸顶双鉴 | 1 | BJ1-3 |  | D1-2
非现金区全景 印章机 | 红外半球 | 2 | JK1-6~7 | 吸顶式 | 2 | JT1-4~5
非现金柜台1 | 人脸抓拍枪机 | 1 | JK1-8
| 红外半球 | 1 | JK1-9 | 桌面式 | 1 | JT1-6 | 一级紧急报警按钮 | 1 | BJ1-4
非现金柜台2 | 人脸抓拍枪机 | 1 | JK1-10
| 红外半球 | 1 | JK1-11 | 桌面式 | 1 | JT1-7 | 一级紧急报警按钮 | 1 | BJ1-5
二道门 | 红外半球 | 1 | JK1-12 | 吸顶式 | 1 | JT1-8 | 一级壁装双鉴 | 1 | BJ1-6 | 1#键盘
重证室入口 | 红外半球 | 1 | JK1-13 |  |  |  | 一级壁装双鉴 | 1 | BJ1-7 |  | D1-3
重证室操作区 | 红外半球 | 1 | JK1-14
自助银行加钞间入口 | 红外半球 | 1 | JK1-15 | 吸顶式 | 1 | JT1-9 | 一级壁装双鉴 | 1 | BJ1-8 | 2#键盘 | D1-4
自助银行加钞间操作区 | 红外半球 | 1 | JK1-16 |  |  |  | 一级紧急报警按钮 | 1 | BJ1-9
ATM机客户面部 | 针孔 | 1 | JK1-17
ATM机出钞口 | 针孔 | 1 | JK1-18
ATM机上箱体 | [6 empty] | 一级震动报警 | 1 | BJ1-10
ATM机下箱体 | [6 empty] | 一级震动报警 | 1 | BJ1-11
自助银行大厅入口 | 彩色枪机 | 1 | JK1-19 | 吸顶式 | 1 | JT1-10
自助银行大厅入口客户面部 | 针孔 | 1 | JK1-20
自助银行大厅全景 | 红外半球 | 2 | JK1-21~22 |  |  |  | 紧急求助报警按钮 | 1 | BJ1-12
防护舱客户操作区 | 红外半球 | 1 | JK1-23 | 吸顶式 | 1 | JT1-11 | 紧急求助报警按钮 | 1 | BJ1-13
现金边柜1客户面部 | 针孔 | 1 | JK1-24
现金边柜1箱体 | [6 empty] | 一级震动报警 | 1 | BJ1-14
现金边柜1客户操作区 | 红外半球 | 1 | JK1-25 | 吸顶式 | 1 | JT1-12 | 紧急求助报警按钮 | 1 | BJ1-15
多功能自助机1客户面部 | 针孔 | 1 | JK1-26
多功能自助机1客户区正上方 | 红外半球 | 1 | JK1-27 | 吸顶式 | 1 | JT1-13
现金边柜2客户面部 | 针孔 | 1 | JK1-28
现金边柜2箱体 | [6 empty] | 一级震动报警 | 1 | BJ1-16
现金边柜2客户操作区 | 红外半球 | 1 | JK1-29 | 吸顶式 | 1 | JT1-14 | 紧急求助报警按钮 | 1 | BJ1-17
多功能自助机1客户面部 | 针孔 | 1 | JK1-30
多功能自助机2客户区正上方 | 红外半球 | 1 | JK1-31 | 吸顶式 | 1 | JT1-15
智能打印机客户区正上方 | 红外半球 | 1 | JK1-32 | 吸顶式 | 1 | JT1-16
智能打印机侧玻璃 | [6 empty] | 一级吸顶双鉴 | 1 | BJ1-27 |  | D1-10
理财室1~2 | 红外半球 | 2 | JK1-33~34 | 吸顶式 | 2 | JT1-17~18 | 一级紧急报警按钮 | 2 | BJ1-18~19
理财室侧玻璃 | [6 empty] | 一级吸顶双鉴 | 2 | BJ1-25~26 |  | D1-8~9
理财室兼消保接待室 | 红外半球 | 2 | JK1-35~36 | 吸顶式 | 2 | JT1-19~20 | 一级紧急报警按钮 | 1 | BJ1-20
财富管理 | 红外半球 | 2 | JK1-37~38 | 吸顶式 | 1 | JT1-21
营业厅主入口 | 彩色枪机 | 1 | JK1-39 | 吸顶式 | 1 | JT1-22 | 一级吸顶双鉴 | 1 | BJ1-21 |  | D1-5
营业厅客户面部 | 人脸抓拍枪机 | 1 | JK1-40
自助银行与营业厅出入口 | 红外半球 | 1 | JK1-41 | 吸顶式 | 1 | JT1-23 | 一级吸顶双鉴 | 1 | BJ1-22 | 3#键盘 | D1-6
现金柜台一米线 | 红外半球 | 1 | JK1-42
非现金柜台一米线 | 红外半球 | 1 | JK1-43 |  |  |  | 声光报警器 | 1
客户等候区 | 红外半球 | 1 | JK1-44 | 吸顶式 | 1 | JT1-24
前台 | 红外半球 | 1 | JK1-45 | 桌面式 | 1 | JT1-25
网银体验区 | 红外半球 | 1 | JK1-46 | 吸顶式 | 1 | JT1-26 | 一级吸顶双鉴 | 1 | BJ1-28 |  | D1-11
填单台 | 红外半球 | 1 | JK1-47
加钞间外通道 | 红外半球 | 2 | JK1-48~49
非现金区外通道 | 红外半球 | 1 | JK1-50
一体化机房入口 | 红外半球 | 1 | JK1-51 |  |  |  | 一级壁装双鉴 | 1 | BJ1-23 |  | D1-7
一体化机房操作区 | 红外半球 | 2 | JK1-52~53 |  |  |  | 一级紧急报警按钮 | 1 | BJ1-24
一体化机房外通道 | 红外半球 | 1 | JK1-54
储藏室 | 红外半球 | 1 | JK1-55
排烟机房 | 红外半球 | 1 | JK1-56
排烟机房外通道 | 红外半球 | 2 | JK1-57~58
运钞车停泊区 | 红外枪机 | 1 | JK1-59
| 彩色枪机 | 1 | JK1-60 |  |  |  | 声光报警器 | 1
自助银行门外 | 红外枪机 | 1 | JK1-61
办公入口外 | 红外枪机 | 2 | JK1-62~63
营业厅门外环境 | 红外枪机 | 2 | JK1-64~65
办公入口1 | 红外半球 | 1 | JK1-66 |  |  |  | 二级吸顶双鉴 | 1 | BJ1-29 | 4#键盘
办公入口2 | 红外半球 | 1 | JK1-67 |  |  |  | 二级吸顶双鉴 | 1 | BJ1-30

## 二层监控报警
二层监控报警点表
部位 | 摄像机类型 | 摄像机数量 | 摄像机编号 | 监听类型 | 监听数量 | 监听编号 | 报警器类型 | 报警器数量 | 报警器编号 | 报警键盘 | 联动灯
二层入口1 | 红外半球 | 1 | JK2-1 |  |  |  | 二级吸顶双鉴 | 1 | BJ2-1
二层入口2 | 红外半球 | 1 | JK2-2 |  |  |  | 二级吸顶双鉴 | 1 | BJ2-2
调阅室 | 红外半球 | 1 | JK2-3 |  |  |  | 二级壁装双鉴 | 1 | BJ2-3 | 5#6#键盘
[7 empty] | 一级紧急报警按钮 | 1 | BJ2-4
[7 empty] | 声光报警器 | 1
洽谈室 | 彩色半球 | 1 | JK2-4~10 | 吸顶式 | 1 | JT2-1
行长室玻璃幕墙 | [6 empty] | 二级吸顶双鉴 | 1 | BJ2-5
副行长室玻璃幕墙 | [6 empty] | 二级吸顶双鉴 | 2 | BJ2-6~7
会议室玻璃幕墙 | [6 empty] | 二级吸顶双鉴 | 2 | BJ2-8~9
大开间玻璃幕墙 | [6 empty] | 二级吸顶双鉴 | 2 | BJ2-10~11
卫生间玻璃幕墙 | [6 empty] | 二级吸顶双鉴 | 1 | BJ2-12
办公区通道 | 红外半球 | 6 | JK2-5~10

## 监控报警前端
监控报警系统前端设备表
楼层井道 | 彩色半球 | 红外半球 | 彩色枪机 | 针孔摄像机 | 红外枪机 | 人脸抓拍摄像机 | 窗口对讲 | 监听器 | 一级紧急报警按钮 | 一级震动报警器 | 一级吸顶探测器 | 一级壁装探测器 | 一级声光报警器 | 一级报警键盘 | 二级求助报警按钮 | 二级壁装探测器 | 二级吸顶探测器 | 二级声光报警器 | 二级报警键盘 | 补光灯
一层 | 0 | 47 | 3 | 7 | 6 | 4 | 2 | 26 | 8 | 4 | 8 | 4 | 2 | 3 | 4 | 0 | 2 |  | 1 | 11
二层 | 1 | 9 | [6 empty] | 1 |  |  |  |  | 1 |  | 1 | 10 | 1 | 1
合计 | 1 | 56 | 3 | 7 | 6 | 4 | 2 | 26 | 9 | 4 | 8 | 4 | 2 | 4 | 4 | 1 | 12 | 1 | 2 | 11

## 监控报警中心
监控报警系统中心设备表
楼层井道 | 本地监控网交换机 | 安防内网交换机（甲供） | RJ45-RJ45跳线 | 16路NVR（含16块4T硬盘） | 机架式电源 | STS（2kw） | 16路二级报警主机（含IP接口、电话接口、蓄电池） | 16路一级报警主机（含IP接口、电话接口、蓄电池） | 8路一级报警主机（含IP接口、电话接口、蓄电池） | 报警联动箱
一体化机房 | 2 | 2 | 14 | 6 | 3 | 2 | 1 | 1 | 2 | 1

## 门禁
门禁对讲点表
楼层 | 部位 | 编号 | 门外设备 | 锁具 | 门内设备 | 控制器 | 电源箱 | 供电方式/UPS供电回路
一层 | 现金区二道门外门 | ACD1-1 | 指纹读卡器 | 电控锁 | 指纹读卡器 | 二门控制器/防尾随 | MJX-1 | UPS供电
可视对讲门口机 1台
| 现金区二道门内门 | ACD1-2 | 指纹读卡器 | 电控锁 | 出门按钮 |  |  | UPS1-1U-17/UPS2-1U-17
| 现金区内 |  |  |  | 可视对讲室内机 1台 | 五键控制盒
| 重证室 | ACD1-3 | 指纹读卡器 | 电控锁 | 出门按钮 | 二门控制器 | MJX-3 | 市电供电
| 非现金区入口 | ACD1-4 | 指纹读卡器 | 磁力锁 | 出门按钮
| 自助银行加钞间 | ACD1-5 | 指纹读卡器 | 电控锁 | 指纹读卡器 | 二门控制器 | MJX-2 | UPS供电 UPS1-1U-16/UPS2-1U-16
| 防护舱 | IP对讲机 1台
| 自助银行大厅 | ACD1-6 | 出门按钮 | 磁力锁 | 出门按钮 | 自助银行控制器
IP对讲机 1台
| 自助银行营业厅入口 | 人脸考勤机
| 办公入口1 | ACD1-8 | 人脸一体机 | 磁力锁 | 人脸一体机 |  | MJX-5 | 市电供电
| 办公入口2 | ACD1-9 | 人脸一体机 | 磁力锁 | 人脸一体机
| 一体化机房 | ACD1-7 | 指纹读卡器 | 电控锁 | 指纹读卡器 | 二门控制器 | MJX-4 | UPS供电 UPS1-2U-16/UPS2-2U-16
二层 | 调阅室 | ACD2-1 | 指纹读卡器 | 电控锁 | 出门按钮
可视对讲门口机 1台
|  | 可视对讲室内机 1台 | [5 empty] | UPS供电 UPS1-2U-9/UPS2-2U-9
IP对讲机 1台

## 二层门禁
二层门禁对讲点表
门禁设备
部位 | 编号 | 门外设备 | 锁具 | 门内设备 | 控制器 | 电源箱 | 供电方式/UPS供电回路
二层入口1 | ACD2-1 | 人脸一体机 | 磁力锁 | 人脸一体机 |  | MJX-5 | 市电供电
二层入口2 | ACD2-2 | 人脸一体机 | 磁力锁 | 人脸一体机

## 门禁汇总
门禁系统设备表
楼层井道 | 指纹读卡器 | 人脸一体机 | 磁力锁 | 电控锁 | 出门按钮 | IP对讲 | 可视对讲门口机 | 可视对讲室内机 | 二门控制器 | 自助银行控制器 | 电源箱 | 人脸发卡器 | 指纹发卡器
一层 | 7 | 2 | 3 | 6 | 9 | 3 | 3 | 2 | 4 | 1 | 5 | 1 | 1
二层 |  | 4 | 2
合计 | 7 | 6 | 5 | 6 | 9 | 3 | 3 | 2 | 4 | 1 | 5 | 1 | 1